## Arkusz
………………......................…............. Zał. nr 2 do SWZ (pełna nazwa/firma i adres Wykonawcy)
Kosztorys ofertowy Przebudowa ul. Narutowicza oraz Ronda Kisielewskiego w Radomiu
Lp. | Nazwa grupy asortymentowej/elementu scslonego/ Opis pozycji kosztorysowej | Nazwa jednost-ki obmiarowej | Ilość jednostek obmiaro-wych | Cena jednostki obmiarowej netto (zł). | Razem cena robót netto /kol. 4x5/ (zł)
1 | 2 | 3 | 4 | 5 | 6
I Roboty ziemne/drogowe
1. | 1. Roboty pomiarowe wykonane przez geodetę: a) tyczenie ulic, b) sporządzenie pomiarów kontrolnych zgodnie ze specyfikacją, c) sporządzenie w 4 egz. inwentaryzacji geodezyjnej powykonawczej wykonanej ulicy i wykonanych obiektów (chodniki i zieleńce, itp), d) sporządzenie inwentaryzacji powykonawczej w wersji elektronicznej w pliku .dxf lub .dwg, e) przeniesienie kolidującyh punktów geodezyjnych, f) tyczenie granicy pasa drogowego wraz ze stabilizacją słupkami betonowymi. 2. Wykonanie pomiarów uzupełniających i innych prac pomiarowych koniecznych do prawidłowej realizacji robót. Pomiary należy wykonać w oparciu o aktualnie obowiązujący układ odniesienia wysokości. 3. Sporządzenie planszy zmian nieistotnych w przypadku wprowadzenia zmian w trakcie realizacji zadania. | km | 0.85
2. | Rozebranie nawierzchni z mas mineralno-bitumicznych gr. 17 cm mechanicznie. Materiał do wywozu i utylizacji przez wykonawcę. Jezdnia. | m2 | 111.49
3. | Rozebranie podbudowy z kruszywa gr. 20 cm mechanicznie. Materiał do wywozu i utylizacji przez wykonawcę. Jezdnia. Krotność = 1,33 | m2 | 111.49
4. | Rozebranie krawężników betonowych na podsypce cementowo-piaskowej wraz z ławą. Materiał z rozbiórki do wywiezienia i utylizacji przez wykonawcę. | m | 920
5. | Rozebranie obrzeży betonowych na podsypce piaskowej wraz z ławą. Materiał z rozbiórki do wywiezienia i utylizacji przez wykonawcę. | m | 800
6. | Rozebranie obrzeży betonowych na podsypce piaskowej. Materiał z rozbiórki do ponownego wbudowania. Otworzenie nawierzchni chodników. | m | 10
7. | Rozebranie podbudowy z mieszanki związanej spoiwem hydraulicznym gr. 20 cm mechanicznie. Materiał do wywozu i utylizacji przez wykonawcę. Zjazdy. | m2 | 300
8. | Rozebranie nawierzchni z kostki betonowej na podsypce cementowo-piaskowej. Materiał z rozbiórki do wywiezienia i utylizacji przez wykonawcę. Zjazdy. | m2 | 200
9. | Rozebranie podbudowy z mieszanki związanej spoiwem hydraulicznym gr. 15 cm mechanicznie. Materiał do wywozu i utylizacji przez wykonawcę. Chodniki. | m2 | 550
10. | Rozebranie nawierzchni z mas mineralno-bitumicznych gr. 4 cm mechanicznie wraz z podbudową. Materiał do wywozu i utylizacji przez wykonawcę. Chodniki. | m2 | 600
11. | Rozebranie nawierzchni z bloczków betonowych gr. 12 cm o spoinach wypełnionych piaskiem.Materiał do wywozu i utylizacji przez wykonawcę. Chodniki. | m2 | 83.69
12. | Rozebranie chodników z płyt betonowych o wymiarach 35x35x5 cm na podsypce piaskowej. Materiał do wywozu i utylizacji przez wykonawcę. Chodniki. | m2 | 950
13. | Rozebranie nawierzchni z płyt betonowych chodnikowych 35x35x5 cm na podsypce piaskowej. Materiał do ponownego wbudowania. Odtworzenie nawierzchni chodników. | m2 | 11
14. | Załadowanie gruzu. Materiał z rozbiórki do wywiezienia i utylizacji przez wykonawcę. | m3 | 353.16
15. | Wykonanie obrzeża betonowego szarego o wymiarach 8x30 cm wraz z wykonaniem ławy z C12/15, spoiny wypełnione piaskiem. | m | 685.5
16. | Obrzeża betonowe o wymiarach 8x30 cm, spoiny wypełnione piaskiem. Obrzeża z rozbiórki. Odtworzenie nawierzchni chodników. | m | 10
17. | Oporniki betonowe zatopione o wymiarach 12x25x100 cm na ławie betonowej C12/15 z oporem (F=0,055m2) na podsypce cementowo - piaskowej 1:4 gr. 5 cm. | m | 103.9
18. | Krawężniki betonowe szare wysokie (światło 10 cm) o wymiarach 20x30 cm na ławie betonowej C12/15 z oporem (F=0,09m2), na podsypce cementowo - piaskowej 1:4 gr. 5 cm. | m | 730
19. | Krawężniki betonowe szare obniżone (światło 2 cm) o wymiarach 20x30 cm na ławie betonowej C12/15 z oporem (F=0,09m2) na podsypce cementowo - piaskowej 1:4 gr. 5 cm. | m | 170
20. | Podbudowa pomocnicza z mieszanki związanej spoiwem hydraulicznym C3/4<6,0 MPa, warstwa o grubości 20 cm. | m2 | 83.69
21. | Mechaniczne oczyszczenie i skropienie emulsją asfaltową na zimno nawierzchni bitumicznej; zużycie emulsji 0,5 kg/m2. | m2 | 600
22. | Remont przykrawężnikowy szerokości 0,6 m. Warstwa ścieralna gr. 4 cm z betonu asfaltowego AC11W | m2 | 600
23. | Uzupełnienie szczelicy przy krawężniku gr. 4 cm z betonu asfaltowego AC16S | m2 | 83.69
24. | Koryta gł. 45 cm. | m2 | 135.5
25. | Koryta gł. 40 cm. | m2 | 1600
26. | Roboty ziemne wykonywane w ziemi uprzednio zmagazynowanej w hałdach z transportem urobku na odległość 10 km. Minus grunt do budowania w nasypy. | m3 | 657.67
27. | Warstwa ulepszonego podłoża z gruntu stabilizowanego cementem C1,5/2<4,0 MPa, warstwa o grubości 20 cm. | m2 | 1750
28. | Podbudowa pomocnicza z mieszanki związanej spoiwem hydraulicznym C3/4<6,0 MPa, warstwa o grubości 15 cm. | m2 | 1750
29. | Nawierzchnia z integracyjnej kostki brukowej betonowej 20x10x8cm (żółta) na podsypce cementowo - piaskowej 1:4 gr. 5 cm. | m2 | 22
30. | Nawierzchnia z płytek prowadzących na podsypce cementowo - piaskowej 1:4 gr. 5 cm. | m2 | 0.99
31. | Nawierzchnia z kostki brukowej betonowej grubości 8 cm na podsypce cementowo-piaskowej 1:4 grubość 5 cm z wypełnieniem spoin piaskiem. (kolor szary). Pas buforowy. | m2 | 300
32. | Nawierzchnia z kostki brukowej betonowej grubości 8 cm na podsypce cementowo-piaskowej 1:4 grubość 5 cm z wypełnieniem spoin piaskiem. (kolor szary). | m2 | 1550
33. | Chodniki z płyt betonowych o wymiarach 50x50x7 cm na podsypce cementowo-piaskowej, spoiny wypełnione piaskiem. Płyty betonowe z rozbiórki. Odtworzenie nawierzchni chodników. | m2 | 11
34. | Warstwa ulepszonego podłoża z gruntu stabilizowanego cementem C1,5/2<4,0 MPa, warstwa o grubości 20 cm. | m2 | 60
35. | Podbudowa pomocnicza z mieszanki związanej spoiwem hydraulicznym C3/4<6,0 MPa, warstwa o grubości 12 cm. | m2 | 60
36. | Nawierzchnia z integracyjnej kostki brukowej betonowej 20x10x8cm (żółta) na podsypce cementowo - piaskowej 1:4 gr. 5 cm. | m2 | 8
37. | Nawierzchnia z kostki brukowej betonowej grubości 8 cm na podsypce cementowo-piaskowej 1:4 grubość 5 cm z wypełnieniem spoin piaskiem. (kolor kostki wg zamawiającego). | m2 | 47.05
38. | Zakup i montaż wiaty przystankowej o wymiarach: długość 6,0m, szerokość 2,0m, wysokość 2,50m ± 0,1m. Wiata 4 modułowa z gablotą informacyjną dwustronną o wymiarach zbliżonych do modułu (szyby) i modułami oświetleniowymi LED w gablocie i we wnętrzu wiaty. Tylna ściana i boczne ściany wiaty wypełnione szkłem hartowanym o grubości min 8 mm, mocowane wzdłuż pionowych krawędzi, na całej długości, uchwyty / listwy mocujące zamontowane w połowie grubości profila, z którego zbudowana jest wiata, montaż szyb od zewnętrznej strony wiaty. Kształt dachu: spłaszczony owal. Pokrycie dachowe: poliwęglan komorowy przyciemniany o gr. 6 mm. Konstrukcja dachu wypuszczona poza tylną ścianę oraz ścianki boczne. Konstrukcja wiaty wykonana z profili stalowych, ocynkowanych ogniowo, malowanych proszkowo w kolorze RAL 7024, szary. Wiata wyposażona w ławkę (na długości trzech modułów, licząc od strony najazdowej) stanowiącą integralną część konstrukcji wiaty oraz oparcie ławki. Posadowienie wiaty na stopach fundamentowych betonowych z betonu C 12/15 o wymiarach 30x30x60 cm. | wiat. | 1
39. | Wykonanie posadowienie biletomatu na fundamencie betonowym z betonu C 12/15 o wymiarach 92x46x30 cm.Podstawa o wymiarach zewnętrznych 920 x 460 mm wyposażona w cztery otwory montażowe o średnicy 21 mm które umożliwiają montaż do fundamentu. W celu przytwierdzenie Biletomatu do fundamentu należy osadzić podstawę na czterech prętach gwintowanych M12 A2, zatopionych w betonie. Następnie przykręcić za pomocą nakrętek M12 A2 pod które należy podłożyć podkładki płaskie powiększone M12 A2. Rozstaw prętów 800 x 380 mm.Aby uniknąć problemów z idealnym rozstawem prętów gwintowanych producent zaleca, aby w projekcie fundamentu przewidzieć zabetonowanie ramy cokołu, służącej do bezpośredniego montażu podstawy Biletomatu. Rama składa się z kątowników o grubości 2mm oraz nóg wykonanych z prętów gwintowanych o średnicy 12 mm, wykonanych ze stali nierdzewnej. | szt. | 1
40. | Wykonanie posadowienia tablicy na fundamencie prefabrykowanym F150/200 o wymiarach 30x30x150 cm.Wymiary: 0,3m x 0,3m x 1,5m Rozstaw śrub: 200mm x 200mm Fundament wykonany jest z betonu zbrojonego klasy B20, w którym osadzone są nakrętki M20. Fundament musi posiadać otwory do wyprowadzania kabli o przekroju max. 4x95 mm2. Fundament zakończony jest stalową marką z ukrytym systemem mocowania podstawy słupa. Elementy stalowe fundamentu muszą być cynkowane. Wytrzymałość fundamentu Mg max. =25kNm ( dla gruntu o wytrzymałości G=390 kN/m2xm). W przypadku, gdy grunt ma niższą wytrzymałość należy go wzmocnić i zagęścić. Powierzchnie betonowe fundamentu zabezpieczyć przed wilgocią masą bitumiczną. | szt. | 1
41. | Koryta gł. 30 cm. | m2 | 267
42. | Roboty ziemne wykonywane w ziemi uprzednio zmagazynowanej w hałdach z transportem urobku na odległość 10 km. | m3 | 80.1
43. | Warstwa mrozoochronna z mieszanki związanej spoiwem hydraulicznym C^1,5/2<4,0 MPa, warstwa o grubości 30 cm. | m2 | 267
44. | Podbudowa z mieszanki związanej spoiwem hydraulicznym C3/4<6,0 MPa, warstwa o grubości 17 cm. | m2 | 267
45. | Nawierzchnia z kostki brukowej betonowej grafitowej grubości 8 cm na podsypce cementowo-piaskowej 1:4 grubość 5 cm z wypełnieniem spoin piaskiem. | m2 | 267
46. | Humusowanie z obsianiem przy grubości warstwy humusu 15 cm Krotność = 3 | m2 | 1710
47. | Regulacja pionowa studzienek dla urządzeń podziemnyc. Włazy studni teletechnicznych. | szt | 8
48. | Regulacja pionowa studzienek dla urządzeń podziemnych. Włazy studni rewizyjnych. | szt | 3
49. | Regulacja pionowa studzienek dla urządzeń podziemnych. Wymiana skrzynek żeliwnych zasuw domowych i liniowych. Przyłącza wodociągowe i gazowe. | szt | 6
50. | Oznakowanie poziome nawierzchni bitumicznych - na zimno, za pomocą mas chemoutwardzalnych grubowarstwowe wykonywane mechanicznie - oznakowanie strukturalne | m2 | 11.45
51. | Rozebranie słupków do znaków. Materiał do utylizacji przez wykonawcę | szt. | 10
52. | Pionowe znaki drogowe - zdjęcie znaków lub drogowskazów .Materiał do utylizacji przez wykonawcę. | szt. | 14
53. | Pionowe znaki drogowe - słupki z rur stalowych średnicy 70 mm. | szt. | 16
54. | Pionowe znaki drogowe - znaki informacyjne D "średni". Folia I generacji. D-15 2szt.; D-21 2szt. | szt. | 4
55. | Pionowe znaki drogowe - znaki zakazu B "średni". Folia I generacji. B-36 2szt. | szt. | 2
56. | Pionowe znaki drogowe - znaki informacyjne D "średni". Folia I generacji. D-1 3szt. | szt. | 3
57. | Pionowe znaki drogowe - znaki informacyjne D "średni". Folia II generacji. D-6 8szt. | szt. | 8
58. | Pionowe znaki drogowe - tabliczki do znaków drogowych. Folia I generacji. T-0 1szt. | szt. | 1
59. | Pionowe znaki drogowe - znaki uzupełniające F. Folia I generacji. F-6 1szt. | szt. | 1
60. | Znak U-5a, pylon. | m | 1
Razem I Roboty ziemne/drogowe netto: