## Sheet1
PRZEDMIAR ROBÓT
ZAŁĄCZNIK NR 1 DO PFU.
BUDOWA MAGAZYNU OCHRONY LUDNOŚCI I OBRONY CYWILNEJ Z WYPOSAŻENIEM ORAZ ZAGOSPODAROWANIEM TERENU PRZYLEGŁEGO
Obiekt lub rodzaj robót: ROBOTY BUDOWLANO-MONTAŻOWE
Lokalizacja: BOROWA
Nazwa i kod CPV: 45100000-8 Przygotowanie terenu pod budowę
45200000-9 Roboty budowlane w zakresie wznoszenia kompletnych obiektów budowlanych lub ich części oraz roboty w zakresie inżynierii lądowej i wodnej
45400000-1 Roboty wykończeniowe w zakresie obiektów budowlanych
Inwestor: GMINA BOROWA, 39-305 BOROWA 223
Jednostka opracowująca : "Gprojekt " Biuro Projektowe Grzegorz Pikor, 39-300 Mielec, ul. Lelewela 10.
Data opracowania: |  | 2026-04-24 | Autor opracowania: |  | mgr inż. arch. Grzegorz Pikor, upr. 109/99 PDK/0186/POOK/05
PRZEDMIAR ROBÓT
Budowa magazynu ochrony ludności i obrony cywilnej z wyposażeniem oraz zagospodarowaniem terenu przyległego
Nr | Podstawa | Opis robót | Jm | Ilość | Cena jedn. | Wartość |  | Ilość
| Kosztorys | BUDOWA BUDYNKU MAGAZYNOWEGO Z INSTALACJAMI WEWNĘTRZNYMI W BOROWEJ
1 | Rozdział | BUDOWA BUDYNKU MAGAZYNOWEGO.
1.1 | Element | Roboty ziemne.
1.1.1 | KNR 201/217/2 | Wykopy oraz przekopy wykonywane koparkami podsiębiernymi na odkład, koparka 0,15·m3, grunt kategorii III ( nowe fund.) | m3 | 82.95 |  |  |  | 110.6
1.1.2 | KNR 201/310/2 | Wykopy ręczne/dokopy, jamiste ze skarpami o szerokości dna do 1.5·m ze złożeniem urobku na odkład, kat.gr.III (j.w. ) | m3 | 20.7 |  |  |  | 27.6
1.1.3 | KNR 201/230/1 (1) | Zasypywanie wykopów spycharkami, przemieszczanie na odległość do 10·m, grunt kategorii I-III, spycharka 55·kW (75·KM) ; (za fundamenty). | m3 | 56.25 |  |  |  | 75
1.1.4 | KNR 201/320/2 (1) | Ręczne zasypywanie wykopów liniowych o ścianach pionowych, głębokość do 1.5·m, kategoria gruntu III-IV, szerokość wykopu 0.8-1.5·m | m3 | 14.25 |  |  |  | 19
1.1.5 | KNR 201/217/2 | Wykopy oraz przekopy wykonywane koparkami podsiębiernymi na odkład, koparka 0,15·m3, grunt kategorii III ( posadzki parteru) | m3 | 28.5 |  |  |  | 38
1.1.6 | KNR 201/310/2 | Analogia : Wykopy ręczne/dokopy, ze złożeniem urobku na odkład, kat.gr.III (posadzki parteru ) | m3 | 12.75 |  |  |  | 17
1.1.7 | KNR 201/212/7 (2) | Roboty ziemne koparkami podsiębiernymi z transportem urobku samochodami samowyładowczymi do 1·km, w ziemi uprzednio zmagazynowanej w hałdach, koparka 0,60·m3, grunt kategorii I-III, spycharka 55·kW, samochód 5-10·t | m3 | 74.625 |  |  |  | 99.5
1.1.8 | KNR 201/214/4 (2) | Nakłady uzupełniające do tablic 0201-0213 za każde dalsze rozpoczęte 0,5·km odległości transportu, ponad 1·km samochodami samowyładowczymi, po drogach utwardzonych, grunt kategorii III-IV, samochód 5-10·t Krotność=8 | m3 | 74.625 |  |  |  | 99.5
1.1.9 | Kalkulacja indywid. | Koszt utylizacji gruntu. | t | 71.25 |  |  |  | 95
Razem Roboty ziemne.
1.2 | Element | Fundamenty .
2.2.1 | KNR 202/1101/1 (4) | Podkłady, betonowe na podłożu gruntowym grub. 10cm, beton podawany pompą, zwykły,B10. | m3 | 4.875 |  |  |  | 6.5
2.2.2 | KNR 202/253/4 | Stopy fundamentowe żelbetowe w deskowaniu U-Form, prostokątne, objętość do 2.5·m3, wariant·III wykonania, B30 | m3 | 15.9 |  |  |  | 21.2
2.2.3 | KNR 202/258/6 (3) | Słupy/odsadzki żelbetowe w deskowaniu U-Form, obwód/przekrój: 9.0-10.0·m/m2, wariant·III , B30, | m3 | 1.2 |  |  |  | 1.6
2.2.4 | KNR 202/255/1 (3) | Analogia: Ściany żelbetowe ( podwaliny) w deskowaniu U-Form i Stal-Form, deskowanie U-Form, (grubość 10·cm) wysokość do 4.0·m, wariant·III wykonania, B30 | m2 | 39.75 |  |  |  | 53
2.2.5 | KNR 202/255/5 (3) | Ściany żelbetowe w deskowaniu U-Form i Stal-Form, deskowanie U-Form i Stal-Form, dodatek za każdy następny 1·cm grubości, wariant·III wykonania, B30, j.w. Krotność=10 | m2 | 39.75 |  |  |  | 53
2.2.6 | KNR 202/290/1 (1) | Zbrojenie konstrukcji żelbetowych elementów budynków i budowli, pręty stalowe okrągłe gładkie, Fi do 7·mm | t | 0.2325 |  |  |  | 0.31
2.2.7 | KNR 202/290/2 (2) | Zbrojenie konstrukcji żelbetowych elementów budynków i budowli, pręty stalowe okrągłe żebrowane, Fi 10-16·mm | t | 1.425 |  |  |  | 1.9
2.2.8 | KNR 202/603/1 | Izolacje przeciwwilgociowe powłokowe bitumiczne pionowe i poziome, wykonywane na zimno, dyspersja asfaltowo-kauczukowa np. dysperbit lub równoważna, 1·warstwa | m2 | 174.75 |  |  |  | 233
2.2.9 | KNR 202/603/2 | Izolacje przeciwwilgociowe powłokowe bitumiczne pionowe i poziome, wykonywane na zimno, dyspersja asfaltowo-kauczukowa, j.w, dodatek za każdą następną warstwę | m2 | 174.75 |  |  |  | 233
2.2.10 | KNR 23/2612/1 | Analogia : Ocieplenie zewnętrznych ścian fundamentowych płytami styropianowymi twardymi " XPS " grub.12cm, przyklejenie płyt styropianowych do ścian | m2 | 39.75 |  |  |  | 53
2.2.11 | KNR 202/607/2 | Analogia: Izolacje pionowe fundamentów zewnętrznych z folii kubełkowej | m2 | 43.8 |  |  |  | 58.4
2.2.12 | KNR 202/604/1 (1) | Izolacje przeciwwilgociowe, 2 warstwy papy na lepiku na gorąco, ław fundamentowych murowanych z wyrównaniem zaprawą | m2 | 12.9 |  |  |  | 17.2
Razem Fundamenty .
1.3 | Element | Konstrukcja stalowa, pokrycie, okładziny ścian zewn., bramy, drzwi, obróbki blacharskie, rynny, rury spustowe, itd.
1.3.1 | KNR 205/112/3 | Analogia: Dostawa i montaż,- konstrukcja stalowa bud. magazynu (słupy HEB200, dżwigary, belki, rygle, stężenia, marki, itd = kpl.). | t | 9.048 |  |  |  | 16.73
1.3.2 | KNR 712/105/1 | Odtłuszczanie, konstrukcje pełnościenne | m2 | 273 |  |  |  | 364
1.3.3 | KNR 712/217/2 (1) | Malowanie natryskiem pneumatycznym - farby do gruntowania chlorokauczukowe, konstrukcje j.w., farba przeciwrdzewna cynkowa 70% -szara metaliczna Krotność=2 | m2 | 273 |  |  |  | 364
1.3.4 | KNR 712/224/2 | Malowanie natryskiem pneumatycznym - emalie chlorokauczukowe, konstrukcje j.w. 3-krotnie Krotność=3 | m2 | 273 |  |  |  | 364
1.3.5 | KNR 205/1008/1 | Analogia: Dostawa i montaż do góry dżwigarów stalowych, blachy samonośnej powlekanej T 147, grub.1.25mm ( S350) | m2 | 34.56 |  |  |  | 364.6
1.3.6 | KNR 202/607/1 | Analogia:Izolacje paroszczelna z folii polietylenowej szerokiej,( dach), | m2 | 292.5 |  |  |  | 390
1.3.7 | KNR 912/302/2 | Analogia: Izolacje cieplne dachów, wykonywane płytami PIR grub.10cm, układanymi na dachu ( jak wyżej) | m2 | 216 |  |  |  | 354
1.3.8 | NNRNKB 202/537/4 | Analogia: Pokrycie dachów o nachyleniu połaci do 85% panelami z blachy powlekanej na rąbek stojący na łatach, dachy ponad 100·m2 lub równoważną np. trapezową, | m2 | 216 |  |  |  | 364.6
1.3.9 | NNRNKB 202/541/2 | Obróbki blacharskie z blachy powlekanej grub.0,6mm, szerokość w rozwinięciu ponad 25·cm (kalenica, pasy pod i nadrynnowe,wiatrownice boczne, itd.), | m2 | 45.3 |  |  |  | 60.4
1.3.10 | KNR 202/9901/2 | (WaCeTOB 7/91) Rynny dachowe montaż z gotowych elementów z blachy ocynkowanej powlekanej,rynny półokrągłe o średnicy 15·cm | m | 37.5 |  |  |  | 50
1.3.11 | KNR 202/9902/1 | (WaCeTOB 7/91) Rury spustowe montaż z gotowych elementów rury spustowe okrągłe o średnicy 12·cm z blachy ocynkowanej powlekanej, | m | 28.35 |  |  |  | 37.8
1.3.12 | NNRNKB 202/539/4 | Analogia: montaż barier śniegowych, | m | 37.5 |  |  |  | 50
1.3.13 | Kalkulacja indywidualna | Dostawa i montaż: Asekurant dachowy " Protekt Proton1",h=400mm, systemowy, | kpl | 1 |  |  |  | 2
1.3.14 | KNR 202/513/1 (1) | Nasady wentylacyjne blaszane, wlot o średnicy 20·cm | szt | 2 |  |  |  | 3
1.3.15 | NNRNKB 202/521/6 (2) | Montaż prefabrykowanych różnych obróbek i elementów z blachy ocynkowanej, rury wentylacyjne, blacha grubości 0.60·mm | szt | 2 |  |  |  | 3
1.3.16 | KNR 205/1002/2 | Analogia: Dostawa i montaż,- Lekka obudowa ścian osłonowych zewnętrznych z płyt warstwowych powlekanych, rdzeń PIR grub.10cm wraz z obróbkami, systemowych (układ poziomy), | m2 | 264 |  |  |  | 348
1.3.17 | KNR 202/1205/3 | Analogia: Dostawa i montaż - brama stalowa, przemysłowa, ciepła, segmentowa, szybkobieżna, sterowana elektrycznie, 3 piloty; * , wym.400x455 cm = szt.2, | m2 | 54 |  |  |  | 65.2
1.3.18 | KNR 19/1024/8 (1) | Drzwi zewnętrzne, aluminiowe ,ciepłe, pełne, 1-skrzydłowe,- * Ozn.D1 , wym.101x208cm = szt.1 . | m2 | 2.1 |  |  |  | 8.4
1.3.19 | Kalkulacja indywid. | Dopłata za samozamykacze do drzwi systemowe | szt | 1 |  |  |  | 4
Razem Konstrukcja stalowa, pokrycie, okładziny ścian zewn., okna, bramy, drzwi, obróbki blacharskie, rynny, rury spustowe, ściany wewnętrzne, itd.
1.4 | Element | Podłoża i posadzki.
1.4.1 | KNR 201/505/1 | Plantowanie powierzchni gruntu rodzimego, ręczne, kategoria gruntu I-III ,-pod podłoża posadzkowe | m2 | 216 |  |  |  | 286
1.4.2 | KNR 202/1101/7 (4) | Podkłady z ubitych materiałów sypkich na podłożu gruntowym, piasek grub.10 cm | m3 | 21.6 |  |  |  | 90
1.4.3 | KNR 202/1101/1 (4) | Podkłady betonowe na podłożu gruntowym, grub.10cm, beton podawany pompą, B10 | m3 | 21.6 |  |  |  | 44.3
1.4.4 | KNR 202/607/1 | Izolacje przeciwwilgociowe i przeciwwodne 1-krotnie z folii polietylenowej szerokiej, izolacja pozioma podposadzkowa | m2 | 216 |  |  |  | 314.6
1.4.5 | Kalkulacja indywid. | Posadzka przemysłowa, zbrojona zbrojeniem rozprosznym stalowym (15kg/m3), grub. 15cm, beton B30, utwardzona powierzchniowom zatarta mechanicznie na gładko np. syst. Bautech" lub równorzędnie z wykonaniem dylatacji obwodowych oraz nacięciem i wypełnieniem dylatacji powierzchniowych. | m2 | 216 |  |  |  | 286
1.4.6 | KNR 202/1217/5 | Analogia: Dostawa i montaż- kątownik stalowy 100x100x6mm montowany we wszystkich wjazdach i wejściach na zewnętrznym licu posadzek | m | 9 |  |  |  | 16.6
Razem Podłoża i posadzki. | [6 empty] | 0
1.5 | Element | Wyposażenie
1.5.1 | Kalkulacja indywid. | Dostawa i mntaż regałów magazynowych w tym regały metalowe do ciężkich obciążeń | kpl | 1
Razem Wyposażenie
Razem BUDOWA BUDYNKU MAGAZYNOWEGO. Wartość rozdziału netto
2 | Rozdział | ROBOTY ZEWNĘTRZNE (komunikacja kołowo-piesza, chodniki i odboje, ukształtowanie i zieleń, itd.)
2.1 | Element | Komunikacja kołowo - piesza z kostki betonowej grub.8cm.
2.1.1 | KNR 231/101/1 | Analogia: Koryta wykonywane na całej szerokości komunikacji, mechanicznie, grunt kategorii I-IV, na głębokości 20·cm, | m2 | 200 |  |  |  | 418
2.1.2 | KNR 231/101/2 | Analogia: Koryta wykonywane na całej szerokości, mechanicznie, grunt kategorii I-IV, dodatek za każde dalsze 5·cm głębokości, szczeg. w/g proj. Krotność=6 | m2 | 200 |  |  |  | 418
2.1.3 | KNR 231/401/6 | Rowki pod krawężniki i ławy krawężnikowe, 30x40·cm, grunt kategorii III-IV | m | 50 |  |  |  | 52
2.1.4 | KNR 231/402/4 | Ławy pod krawężniki, betonowa z oporem, B15. | m3 | 5.5 |  |  |  | 7.3
2.1.5 | KNR 231/403/4 | Krawężniki betonowe, 20x30·cm na podsypce cementowo-piaskowej ( stojąco-leżące), szczegóły w/g projektu. | m | 50 |  |  |  | 52
2.1.6 | KNR 231/103/4 | Profilowanie i zagęszczanie podłoża pod warstwy konstrukcyjne nawierzchni, mechanicznie, grunt kategorii I-IV | m2 | 200 |  |  |  | 350
2.1.7 | KNR 231/104/1 | Warstwy odsączające, w korycie i na poszerzeniach, zagęszczenie ręczne, grubość warstwy po zagęszczeniu·10·cm | m2 | 200 |  |  |  | 350
2.1.8 | KNR 231/104/2 | Warstwy odsączające, w korycie i na poszerzeniach, zagęszczenie ręczne, dodatek za każdy 1·cm zagęszczenia Krotność=10 | m2 | 200 |  |  |  | 350
2.1.9 | KNR 231/114/7 | Analogia: Podbudowy z kruszyw, kamień łamany, warstwa górna, grubość warstwy po zagęszczeniu 8·cm, szczeg. w/g proj. | m2 | 200 |  |  |  | 350
2.1.10 | KNR 231/114/8 | Analogia: Podbudowy z kruszyw, kam. łam., warstwa górna, dodatek za każdy dalszy 1·cm grubości, szczeg. w/g proj. Krotność=12 | m2 | 200 |  |  |  | 350
2.1.11 | KNR 231/511/3 (1) | Nawierzchnie z kostki brukowej betonowej, grubość 8·cm, na podsypce cementowo-piaskowej grub.5cm (nawierzchnia kołowo- piesza + miejsce postojowe NMP). Szczeg. w/g proj. | m2 | 200 |  |  |  | 340
2.1.12 | KNR 201/320/2 (1) | Analogia: Ręczne zasypywanie wykopów liniowych o ścianach pionowych, kategoria gruntu III-IV,( za krawężniki zewn .) | m3 | 5.85 |  |  |  | 7.8
2.1.13 | KNR 201/212/7 (2) | Roboty ziemne koparkami podsiębiernymi z transportem urobku samochodami samowyładowczymi do 1·km, w ziemi uprzednio zmagazynowanej w hałdach, koparka 0,60·m3, grunt kategorii I-III, spycharka 55·kW, samochód 5-10·t | m3 | 82.35 |  |  |  | 109.8
2.1.14 | KNR 201/214/4 (2) | Nakłady uzupełniające do tablic 0201-0213 za każde dalsze rozpoczęte 0,5·km odległości transportu, ponad 1·km samochodami samowyładowczymi, po drogach utwardzonych, grunt kategorii III-IV, samochód 5-10·t Krotność=4 | m3 | 82.35 |  |  |  | 109.8
2.1.15 | Kalkulacja indywid. | Koszt utylizacji gruntu. | t | 78.75 |  |  |  | 105
Razem Komunikacja kołowo - piesza z kostki betonowej grub.8cm.
2.2 | Element | Chodniki, odboje z kostki betonowej grub. 6cm.
2.2.1 | KNR 231/102/1 | Koryta wykonywane na poszerzeniach, na jezdniach, grunt kategorii II-IV, głębokość 10·cm | m2 | 58.05 |  |  |  | 77.4
2.2.2 | KNR 231/102/2 | Koryta wykonywane na poszerzeniach, na jezdniach, grunt kategorii II-IV, dodatek każde dalsze 5·cm głębokości Krotność=6 | m2 | 58.05 |  |  |  | 77.4
2.2.3 | KNR 231/401/4 | Rowki pod ławy obrzeża, 30x30·cm, grunt kategorii III-IV | m | 51.75 |  |  |  | 69
2.2.4 | KNR 231/402/4 | Ławy pod obrzeża, betonowa z oporem, B15, szczeg. w/g proj. | m3 | 3.9 |  |  |  | 5.2
2.2.5 | KNR 231/407/2 | Obrzeża betonowe, 25x8·cm na podsypce piaskowej z wypełnieniem spoin piaskiem | m | 51.75 |  |  |  | 69
2.2.6 | KNR 231/103/4 | Profilowanie i zagęszczanie podłoża pod warstwy konstrukcyjne nawierzchni, mechanicznie, grunt kategorii I-IV | m2 | 58.05 |  |  |  | 77.4
2.2.7 | KNR 231/104/1 | Warstwy odsączające, w korycie i na poszerzeniach, zagęszczenie ręczne, grubość warstwy po zagęszczeniu·10·cm, szczeg. w/g proj. | m2 | 58.05 |  |  |  | 77.4
2.2.8 | KNR 231/104/2 | Warstwy odsączające, w korycie i na poszerzeniach, zagęszczenie ręczne, dodatek za każdy 1·cm zagęszczenia Krotność=5 | m2 | 58.05 |  |  |  | 77.4
2.2.9 | KNR 231/114/7 | Analogia: Podbudowy z kruszyw, kamień łamany, warstwa górna, grubość warstwy po zagęszczeniu 8·cm, szczeg. w/g proj. | m2 | 58.05 |  |  |  | 77.4
2.2.10 | KNR 231/114/8 | Analogia: Podbudowy z kruszyw, kam. łam., warstwa górna, dodatek za każdy dalszy 1·cm grubości, szczeg. w/g proj. Krotność=7 | m2 | 58.05 |  |  |  | 77.4
2.2.11 | KNR 231/511/2 (2) | Nawierzchnie z kostki brukowej betonowej, grubość 6·cm, na podsypce cementowo-piaskowej grub.5cm, kostka kolorowa, szczeg. w/g proj. | m2 | 58.05 |  |  |  | 77.4
2.2.12 | KNR 201/320/2 (1) | Analogia: Ręczne zasypywanie wykopów liniowych o ścianach pionowych, kategoria gruntu III-IV,( za krawężniki zewn .) | m3 | 6.225 |  |  |  | 8.3
2.2.13 | KNR 201/212/7 (2) | Roboty ziemne koparkami podsiębiernymi z transportem urobku samochodami samowyładowczymi do 1·km, w ziemi uprzednio zmagazynowanej w hałdach, koparka 0,60·m3, grunt kategorii I-III, spycharka 55·kW, samochód 5-10·t | m3 | 12.375 |  |  |  | 16.5
2.2.14 | KNR 201/214/4 (2) | Nakłady uzupełniające do tablic 0201-0213 za każde dalsze rozpoczęte 0,5·km odległości transportu, ponad 1·km samochodami samowyładowczymi, po drogach utwardzonych, grunt kategorii III-IV, samochód 5-10·t Krotność=4 | m3 | 12.375 |  |  |  | 16.5
2.2.15 | Kalkulacja indywid. | Koszt utylizacji gruntu. | t | 11.25 |  |  |  | 15
Razem Chodniki, odboje z kostki betonowej grub. 6cm.
2.3 | Element | Ukształtowanie terenu, zieleń.
2.3.1 | KNR 221/218/3 | Rozścielenie ziemi urodzajnej z hałdy, teren płaski spycharkami R= 0,955 M= 1,000 S= 1,000 | m3 | 34.5 |  |  |  | 46
2.3.2 | KNR 201/505/1 | Plantowanie powierzchni gruntu rodzimego, ręczne, kategoria gruntu I-III | m2 | 690 |  |  |  | 920
2.3.3 | KNR 221/401/4 | Wykonanie trawników dywanowych siewem, z nawożeniem, kategoria gruntu I-II R= 0,955 M= 1,000 S= 1,000 | m2 | 690 |  |  |  | 920
2.3.4 | KNR 221/702/7 | Pielęgnacja mechaniczna wykonywanych siewem trawników parkowych R= 0,955 M= 1,000 S= 1,000 | m2 | 690 |  |  |  | 920
Razem Ukształtowanie terenu, zieleń.
Razem ROBOTY ZEWNĘTRZNE (komunikacja kołowo-piesza, chodniki i odboje, ukształtowanie i zieleń, itd.) Wartość rozdziału netto
3 | Rozdział | INSTALACJE OSWIETLENIA I SIŁY
3.1 | Element | INSTALACJE OSWIETLENIA I SIŁY BUDYNKU
3.1.1 | KNNRW 5/511/5 | Oprawy świetlówkowe do pomieszczeń produkcyjnych, pyłoodporne w obudowie z tworzyw sztucznych do 1x40W - OPRAWA LED LINIOWA HERMETYCZNA IP-66 53W 9269LM | kpl | 6
3.1.2 | KNNRW 5/504/2 | Oprawy oświetleniowe porcelanowe, bryzgoodporne, strugoodporne, przykręcane -NAŚWIETLACZ LED P=50WIP-65 | kpl | 6
3.1.3 | KNNRW 5/307/2 | Łączniki i przyciski instalacyjne bryzgoszczelne, łącznik świecznikowy | szt | 2
3.1.4 | KNNRW 5/406/4 | Aparaty elektryczne do 20 kg - MONTAŻ TABLICY T2 | szt | 1
3.1.5 | KNNRW 5/1101/1 | Konstrukcje wsporne przykręcane, masa do 1 kg, 1 mocowanie | szt | 50
3.1.6 | KNNRW 5/1105/7 | Korytka przykręcane do gotowych otworów, szerokość do 100 mm | m | 50
3.1.7 | KNNRW 5/103/3 | Rury winidurowe układane N.T., podłoże betonowe, rura Fi 37 mm | m | 70
3.1.8 | KNNRW 5/103/2 | Rury winidurowe układane N.T., podłoże betonowe, rura Fi 28 mm | m | 50
3.1.9 | KNNRW 5/203/1 | Przewody kabelkowe wciągane do rur o łącznym przekroju żył do 7,5 mm2 - YDY 4x1.5mm2 | m | 50
3.1.10 | KNNRW 5/203/1 | Przewody kabelkowe wciągane do rur o łącznym przekroju żył do 7,5 mm2 - YDY 3x1.5mm2 | m | 50
3.1.11 | KALK. IND. | Dostawa i montaż zestawy gniazd | kpl | 4
Razem Ukształtowanie terenu, zieleń.
Razem INSTALACJE OSWIETLENIA Wartość rozdziału netto
4 | Rozdział | Roboty projektowo - organizacyjne, nadzór inwestorski
4.1 | Kalkulacja indywid. | Koszt opracowania dokumentacji projektowej, uzyskania niezbędnych decyzji administracyjnych i pozwoleń wymaganych przepisami prawa | kpl | 1
4.2 | Kalkulacja indywid. | Sprawowanie nadzoru autorskiego nad prawidowością realizacji zadania | kpl | 1
Razem Roboty projektowo - organizacyjne, nadzór inwestorski Wartość rozdziału netto
Razem rozdziały Wartość kosztorysu netto
VAT 23%
Razem rozdziały Wartość kosztorysu brutto