## Przedmiar
Przedmiar robót
Remont nawierzchni w ciągu drogi powiatowej Nr 1481B na odcinku od m. Ciełuszki do granicy Powiatu Białostockiego (gm. Zabłudów)
Nr | Opis robót | Jm | Ilość
D.04.00.00. PODBUDOWY
D.04.08.05.11. Wyrównanie podbudowy kruszywem łamanym 50/30 stabilizowanym mechanicznie
1 | Wyrównanie podbudowy kruszywem łamanym 50/30 stabilizowanym mechanicznie
| 480*8,0*0,15+0,5*(7,3+8,0)*20*0,15+7 (zjazdy) | m3 | 605.95
D.05.00.00. NAWIERZCHNIE
D.05.03.08. Poczwórne powierzchniowe utrwalenie
2 | Powierzchniowe utrwalenie nawierzchni drogowych emulsją asfaltową z grysem kamiennym frakcji 2-5 mm
| 480*6,0+0,5*(5,30+6,00)*20 | m2 | 2993
| Powierzchniowe utrwalenie nawierzchni drogowych emulsją asfaltową z grysem kamiennym frakcji 5-11 mm | m2 | 2993
| Powierzchniowe utrwalenie nawierzchni drogowych emulsją asfaltową z grysem kamiennym frakcji 11-16 mm | m2 | 2993
| Powierzchniowe utrwalenie nawierzchni drogowych emulsją asfaltową z grysem kamiennym frakcji 16-22 mm | m2 | 2993
D.06.00.00 ROBOTY WYKOŃCZENIOWE
D.06.03.01.11. Ścinanie poboczy mechanicznie
3 | Plantowanie mechaniczne poboczy o grubości ścinania 10cm
| 500*1,0*2 | m2 | 1000
4 | Roboty ziemne wykonywane mechanicznie w gruncie kategorii II z transportem urobku (wywóz pozyskanego materiału)
| 1000*0,1 | m3 | 100