## Przedmiar
Przedmiar robót
Remont nawierzchni w ciągu drogi powiatowej Nr 1488B Zabłudów - Kowalowce (gm. Zabłudów)
Nr | Opis robót | Jm | Ilość
D.01.00.00. ROBOTY PRZYGOTOWAWCZE
D.01.02.01.22 Karczowanie krzaków i poszycia
1 | Karczowanie krzaków i poszycia
| (3*40,0m2)/10 000 | ha | 0.012
D.04.00.00. PODBUDOWY
D.04.08.05.11 Wyrównanie podbudowy kruszywem łamanym C50/30 stabilizowanym mechanicznie
2 | Wyrównanie podbudowy kruszywem łamanym C50/30 stabilizowanym mechanicznie
| 500,00*9,00*0,15 | m3 | 675
3 | Regulacja wysokości zjazdów kruszywem łamanym C50/30 stabilizowanym mechanicznie
| 120*0,10 | m3 | 12
D.05.00.00. NAWIERZCHNIE
D.05.03.08. Poczwórne powierzchniowe utrwalenie
4 | Powierzchniowe utrwalenie nawierzchni drogowych emulsją asfaltową z grysem kamiennym frakcji 2-5 mm (500,00*6,00) | m2 | 3000
| Powierzchniowe utrwalenie nawierzchni drogowych emulsją asfaltową z grysem kamiennym frakcji 5-11 mm (500,00*9,00) | m2 | 3000
| Powierzchniowe utrwalenie nawierzchni drogowych emulsją asfaltową z grysem kamiennym frakcji 11-16 mm (500,00*9,00) | m2 | 3000
| Powierzchniowe utrwalenie nawierzchni drogowych emulsją asfaltową z grysem kamiennym frakcji 16-22 mm (500,00*9,00) | m2 | 3000
D.06.00.00 ROBOTY WYKOŃCZENIOWE
D.06.03.01.11. Ścinanie poboczy mechanicznie
5 | Ścinanie poboczy mechanicznie, grubości ścinania 10cm
| 500,00*1,50*2 | m2 | 1500
6 | Roboty ziemne wykonywane mechanicznie w gruncie kategorii II z transportem urobku (wywóz pozyskanego materiału)
| 1500*0,1 | m3 | 150
7 | Roboty ziemne wykonywane mechanicznie w gruncie kategorii II z transportem urobku (wywóz pozyskanego materiału)
| 1500*0,1 | m3 | 150
D.07.00.00 Oznakowanie dróg i urządzenia bezpieczeństwa ruchu
D.07.05.01.11 Bariery ochronne stalowe
8 | Ustawienie barier ochronnych stalowych jednostronnych - bezprzekładkowych
| 32*2 | m | 64