## Przedmiar
Rodos 8.0.0.49 [L602511]
Przedmiar
Konstantego Damrota 11/5
Nr | Podstawa | Opis robót | Jm | Ilość
1 | 2 | 3 | 4 | 5
1 Roboty budowlane i instalacyjne
1 | KNNR-W 3 0309/01 | Ręczne wykucie, zamurowanie i otynkowanie bruzd w ścianach z cegły na zaprawie wapiennej i cementowo-wapiennej | m3 | 0.21
|  | poziome 8*0,125*0,125 | m3 | 0.13
|  | pionowe 3*0,125*0,125 | m3 | 0.05
|  | pochyłe 1,75*0,125*0,125 | m3 | 0.03
2 | KNNR 3 0404/01 | Wykucie i otynkowanie bruzd w konstrukcjach betonowych | m3 | 0.047
|  | 3*0,125*0,125 | m3 | 0.047
3 | KNR 4-02 0114/01 | Demontaż rurociągu stalowego ocynkowanego średnicy 15-20mm | m | 21
4 | KNR-W 2-15 0111/01.1 | Rurociągi z polipropylenu o średnicy zewnętrznej 20mm o połączeniach zgrzewanych na ścianach w budynkach mieszkalnych | m | 21
5 | KNR 4-02 0230/04 | Demontaż rurociągu z rur żeliwnych kanalizacyjnych średnicy 50-100mm na ścianach budynku | m | 6.5
6 | KNR-W 2-15 0207/01 | Rurociągi z PCW kanalizacyjne o średnicy 50mm o połączeniach wciskowych na ścianach w budynkach mieszkalnych | m | 6.5
7 | KNR 0-34 0101/01 | Izolacja jednowarstwowa grubości 6mm rurociągów o średnicy zewnętrznej 12-22mm otulinami | m | 21
8 | KNR 4-02 0109/02 | Wymiana podejścia wodociągowego pod zawór czerpalny, hydrant i baterie średnicy 20mm | szt | 9
9 | KNR 4-02 0109/06 | Wymiana podejścia wodociągowego pod płuczkę ustępową o połączeniu elastycznym z tworzywa | szt | 1
10 | KNR 4-02 0233/06 | Demontaż podejścia odpływowego z rur PCW średnicy 50mm | szt | 1
11 | KNR 4-02 0212/03 | Wymiana podejścia z rur PCW średnicy 50mm łączonego metodą klejenia | miejsce | 4
12 | KNR-W 2-15 0211/05 | Dodatki za wykonanie podejść odpływowych z PCW o średnicy 40mm o połączeniach klejonych | podejść | 1
13 | Kalkulacja indywidualna | Demontaż urządzeń sanitarnych wraz z zaślepieniem podejść instalacji wod.-kan. | kpl | 1
|  | wanna z baterią, misa ustępowa ze spłuczą, zlewozmywak z baterią, umywalka z baterią 1 | kpl | 1
14 | KNR 4-01 0348/03 | Rozebranie ścianek grubości 1/2 cegły z cegieł na zaprawie cementowo-wapiennej | m2 | 0.84
|  | zabudowa wanny 1,4*0,6 | m2 | 0.84
15 | KNR 4-02 0314/03 | Demontaż kuchni gazowej 3-4 palnikowej z piekarnikiem | szt | 1
16 | KNR-W 2-15 0123/01.1 | Dodatki za wykonanie obustronnych podejść do wodomierzy skrzydełkowych o średnicy nominalnej 15mm w rurociągach z tworzyw sztucznych (rury z PCW) | kpl | 1
17 | KNR 2-15 0113/01 | Zawór bezpieczeństwa ciężarkowy o średnicy nominalnej 15mm | szt | 1
18 | KNR-W 2-15 0140/07.1 | Wodomierze skrzydełkowe mieszkaniowe o średnicy nominalnej 20mm z łącznikiem redukcyjnym - wodomierz z demontażu | kpl | 1
19 | KNR 4-01 0354/04 | Wykucie z muru ościeżnic drewnianych o powierzchni do 2m2 | szt | 3
|  | wejściowe 0,9*2 1 | szt | 1
|  | łazienkowe0,6*2 1 | szt | 1
|  | pokój/kuchnia 0,8*2 1 | szt | 1
20 | NNRNKB 2 0160/01 | Ułożenie nadproży prefabrykowanych | m | 4.8
|  | 2,4*2 | m | 4.8
21 | KNR 4-01 0313/04.1 | Dostarczenie i obsadzenie kątowników stalowych 45*45 | m | 2.4
22 | KNR 4-01 0703/03 | Umocowanie siatki tynkarskiej Rabitza na stopkach belek, bez względu na rodzaj belki - stalowe, prefabrykowane | m | 2.4
23 | KNR 4-01 0704/01 | Powlekanie siatki cięto-ciągnionej na ścianach i stropach | m2 | 1.4
24 | KNR 4-01 0349/01 | Rozebranie ścian, filarów, kolumn wykonanych z cegieł na zaprawie wapiennej | m3 | 0.348
|  | 0,35*2,00*0,12 | m3 | 0.084
|  | 0,15*2,00*0,24 | m3 | 0.072
|  | 0,20*2,00*0,48 | m3 | 0.192
25 | KNR 4-01 0304/01.1 | Uzupełnienie ścianek lub zamurowań otworów w ścianach z cegły na zaprawie cementowo-wapiennej | m3 | 0.202
|  | 0,15*2,00*0,12 | m3 | 0.036
|  | 0,10*2,00*0,48 | m3 | 0.096
|  | 0,07 | m3 | 0.07
26 | KNR 4-01 0322/02 | Obsadzenie kratek wentylacyjnych w ścianach - 14*21cm | szt | 2
27 | KNR 4-01 0354/13 | Wykucie z muru kratek wentylacyjnych, drzwiczek | szt | 1
28 | KNR 4-01 0323/02.1 | Zamurowanie przebić w ścianach grubości 1/2 cegły | szt | 4
29 | Kalkulacja indywidualna | Odtworzenie powłok malarsko-okładzinowych | kpl | 1
30 | KNR 4-01 0819/15 | Rozebranie wykładziny ściennej z płytek | m2 | 22.92
|  | ((1,4+2,76)*2*2,25)+((1,00+1,80)*1,5) | m2 | 22.92
31 | KNR 4-01 0713/03.1 | Przetarcie istniejących tynków wewnętrznych nie malowanych lub nie pokrytych tapetą na ścianach | m2 | 22.92
32 | KNR 4-01 0701/05 | Odbicie tynków wewnętrznych o powierzchni ponad 5m2 na ścianach, filarach, pilastrach z zaprawy cementowo-wapiennej | m2 | 89.021
|  | (2,78+4,08)*2*2,81 | m2 | 38.553
|  | (3,50+5,48)*2*2,81 | m2 | 50.468
33 | KNR 4-01 0621/05 | Odgrzybianie dwukrotne ścian ceglanych o powierzchni ponad 5m2 metodą smarowania | m2 | 35.16
34 | Kalkulacja indywidualna | Ocieplenie ścian od wewnątrz płytami izolacyjnymi z betonu komórkowego zgodnie ze specyfikacją (STWIORB) | m2 | 33.046
|  | (5,48+3,50+2,78)*2,81 | m2 | 33.046
35 | KNR 0-26 0642/03 | Tynki renowacyjne wykonywane ręcznie o grubości 2,5cm na ścianach płaskich wewnętrznych z cegły, pustaków ceramicznych, gazo i pianobetonów w pomieszczeniach o powierzchni ponad 5m2 | m2 | 35.16
36 | KNR-W 4-01 0708/01.1 | Wykonanie tynków zwykłych wewnętrznych kategorii III na ościeżach o szerokości do 15cm, na podłożach z cegieł, pustaków ceramicznych, betonów, tynk z zaprawy cementowo-wapiennej | m | 32
37 | KNR 4-01 0701/11 | Odbicie tynków wewnętrznych o powierzchni ponad 5m2 na stropach płaskich, belkach, biegach i spocznikach schodowych z zaprawy cementowo-wapiennej | m2 | 33.74
38 | KNR 4-01 0429/05 | Rozbiórki podsufitek z desek nieotynkowanych stropów drewnianych | m2 | 33.74
39 | KNR 2-02 0607/01 | Izolacje z folii polietylenowej szerokiej ułożonej na stropie drewnianym - kalkulacja własna wsp. do R- 0,20 (WC) | m2 | 33.74
40 | KNR 2-02 0613/03 | Izolacje cieplne i przeciwdźwiękowe poziome płytami z wełny mineralnej układanymi na sucho - jedna warstwa gr 15 cm | m2 | 33.74
41 | KNR AT-09 0103/03 | Folia paroprzepuszczalna układana na belkach stropowych - kalkulacja własna wsp. do R- 0,20 | m2 | 33.74
42 | KNR 2-02 2011/02 | Okładziny gipsowo-kartonowe, pojedyncze na stropach na ruszcie metalowym, rozstaw profili nośnych 40cm | m2 | 33.74
43 | Kalkulacja indywidualna | Demontaż drewnianych listew przyściennych - 28mb | kpl | 1
44 | KNR 2-02 1019/01 | Skrzydła drzwiowe płytowe wewnętrzne, wejściowe, fabrycznie wykończone, pełne, jednodzielne o powierzchni do 2,00m2 | m2 | 1.8
45 | KNNR 2 1103/02 | Skrzydła drzwiowe płytowe wewnętrzne fabrycznie wykończone szklone | m2 | 3.2
|  | łazienkowe z małą szybą i kratką nawiewową 0,80*2,0 | m2 | 1.6
|  | pokojowe z dużą szybą 0,80*2,0 | m2 | 1.6
46 | KNNR 2 1104/02 | Obsadzenie ościeżnic drewnianych | m2 | 5
|  | 1,6+1,6+1,8 | m2 | 5
47 | KNR 4-01 0920/20 | Założenie na nowym miejscu okuć drzwiowych - klamki z szyldami | szt | 3
48 | KNR 4-01 0920/24 | Założenie na nowym miejscu okuć drzwiowych - zamki wpuszczane zwykłe | szt | 1
49 | KNR 4-01 0411/08 | Wymiana progów drzwiowych | szt | 1
50 | KNR 0-19 0929/09 | Wymiana okien zespolonych rozwieranych i uchylno-rozwieranych dwudzielnych na okna z PCW o współczynniku przenikania ciepła 0,9 z zachowaniem kształtu i podziału istniejącej stolarki wraz z fabrycznie wbudowanymi nawiewnikami okiennymi | m2 | 5.35
|  | (0,97*1,84)*3 | m2 | 5.35
51 | Kalkulacja indywidualna | Obsadzenie w ścianach z cegieł podokienników PVC do 1,5m | szt | 2
52 | Kalkulacja indywidualna | Dostawa podokienników PCV o szer. 30 cm | mb | 3.24
|  | 1,08*3 | mb | 3.24
53 | KNR-W 4-01 0537/08 analogia | Uzupełnienie obróbek blacharskich podokienników z blachy powlekanej | m2 | 0.97
|  | (1,08*3)*0,3 | m2 | 0.97
54 | Kalkulacja indywidualna | Wywóz materiałów z rozbiórki wraz z opłata za utylizację | kpl/miesz | 1
55 | KNR 2-15 0115/01 | Baterie umywalkowe lub zmywakowe ścienne o średnicy nominalnej 15mm | szt | 2
56 | KNR 2-15 0220/05 | Montaż zlewozmywaków żeliwnych lub stalowych na szafce | szt | 1
57 | KNR 2-15 0221/02 | Umywalki pojedyncze porcelanowe z syfonem gruszkowym | szt | 1
58 | KNR 2-15 0224/03 | Ustępy pojedyncze z płuczkami z tworzyw sztucznych lub porcelany "kompakt" | kpl | 1
59 | Kalkulacja indywidualna | Montaż kabiny prysznicowej (zamkniętej) z brodzikiem wraz z baterią | kpl | 1
60 | NNRNKB 8 1136/01 | Posadzki z paneli podłogowych układane na klej | m2 | 29.92
61 | KNR 2-02 1113/08 | Listwy przyścienne drewniane | m | 34
62 | KNR 4-01 0811/07 | Rozebranie posadzek z płytek z kamieni sztucznych na zaprawie cementowej | m2 | 3.82
63 | KNNR-W 2 1209/03.1 | Posadzki jednobarwne z płytek z kamieni sztucznych 30x30cm na zaprawie klejowej grubości 3mm układane metodą regularną | m2 | 3.82
64 | KNNR-W 2 1209/05 | Cokoliki z kształtek układanych na zaprawie klejowej | m | 5.2
65 | KNR 0-41 0106/03 | Izolacja powierzchni poziomych poddanych działaniu wody działającej bez ciśnienia - folia w płynie | m2 | 3.82
66 | Kalkulacja indywidualna | Gładz renowacyjna na ścianach i sufitach | m2 | 120
|  | 86,28+33,72 | m2 | 120
67 | KNNR 3 0605/04.1 | Malowanie dwukrotne z przygotowaniem powierzchni ścian i sufitów farbą emulsyjną na wysokości do 5m od podłogi - farba wysokoparoprzepuszczalna np. krzemianowa | m2 | 120
68 | KNNR-W 2 0805/02.4 | Licowanie ścian płytkami o wymiarach 30x30cm na zaprawie klejowej | m2 | 20
69 | Kalkulacja indywidualna | Wywóz i utylizacja odpadów | kpl | 1
2 Dostawy
70 | Kalkulacja indywidualna | Kuchnia elektryczna indukcyjna 4-palnikowa z piekarnikiem - dostawa i montaż | kpl | 1
71 | Kalkulacja indywidualna | standardowy, 6-elementowy zestaw mebli kuchennych: szafka pod zlewozmywak o szer. 80 cm - 1 szt.; szafki dolne o szer. 60 cm - 2 szt; szafki górne o szer. 60 cm - 3 szt. - dostawa i montaż | kpl | 1
72 | Kalkulacja indywidualna | Dostawa i montaż szafki umywalkowej | kpl | 1