## Przedmiar
Rodos 8.0.0.49 [L602511]
Przedmiar
Lipnicka 72/1
Nr | Podstawa | Opis robót | Jm | Ilość
1 | 2 | 3 | 4 | 5
1 Roboty budowlane i instalacyjne
1 | KNNR-W 3 0309/01 | Ręczne wykucie, zamurowanie i otynkowanie bruzd w ścianach z cegły na zaprawie wapiennej i cementowo-wapiennej | m3 | 0.25
|  | poziome 6*0,125*0,125 | m3 | 0.09
|  | pionowe 7*0,125*0,125 | m3 | 0.11
|  | pochyłe 3*0,125*0,125 | m3 | 0.05
2 | KNR 4-02 0114/01 | Demontaż rurociągu stalowego ocynkowanego średnicy 15-20mm | m | 9
3 | KNR 4-02 0114/02 | Demontaż rurociągu stalowego ocynkowanego średnicy 25-32mm | m | 3
4 | KNR-W 2-15 0111/01.1 | Rurociągi z polipropylenu o średnicy zewnętrznej 20mm o połączeniach zgrzewanych na ścianach w budynkach mieszkalnych | m | 13
5 | KNR-W 2-15 0111/02.1 | Rurociągi z polipropylenu o średnicy zewnętrznej 25mm o połączeniach zgrzewanych na ścianach w budynkach mieszkalnych | m | 4
6 | KNR 0-34 0101/01 | Izolacja jednowarstwowa grubości 6mm rurociągów o średnicy zewnętrznej 12-22mm otulinami | m | 17
7 | KNR 4-02 0109/02 | Wymiana podejścia wodociągowego pod zawór czerpalny, hydrant i baterie średnicy 20mm | szt | 9
8 | KNR 4-02 0109/06 | Wymiana podejścia wodociągowego pod płuczkę ustępową o połączeniu elastycznym z tworzywa | szt | 1
9 | KNR 4-02 0230/04 | Demontaż rurociągu z rur żeliwnych kanalizacyjnych średnicy 50-100mm na ścianach budynku | m | 3.5
10 | KNR-W 2-15 0207/01 | Rurociągi z PCW kanalizacyjne o średnicy 50mm o połączeniach wciskowych na ścianach w budynkach mieszkalnych | m | 3.5
11 | KNR 4-02 0212/03 | Wymiana podejścia z rur PCW średnicy 50mm łączonego metodą klejenia | miejsce | 4
12 | KNR 4-02 0212/05 | Wymiana podejścia z rur PCW średnicy 110mm łączonego metodą klejenia | miejsce | 1
13 | Kalkulacja indywidualna | Demontaż urządzeń sanitarnych wraz z zaślepieniem podejść instalacji wod.-kan. | kpl | 1
|  | wanna z baterią, misa ustępowa ze spłuczą, zlewozmywak z baterią, umywalka z baterią 1 | kpl | 1
14 | KNR 4-02 0314/01 | Demontaż kuchni gazowej 2-palnikowej łączonej na sztywno | szt | 1
15 | Kalkulacja indywidualna | Demontaz i ponowny montaż wodomierza M=0 | kpl | 1
16 | KNR 4-02 0109/01 | Wymiana podejścia wodociągowego pod zawór czerpalny, hydrant i baterie średnicy 15mm | szt | 1
|  | podejście pod wodomierz 1 | szt | 1
17 | KNR 4-02 0119/05 | Wymiana zaworu bezpieczeństwa - ciężarkowego średnicy 15-20mm | szt | 1
18 | KNR 4-02 0308/01 | Demontaż rurociągów stalowych średnicy 15-20mm | m | 24
|  | 16 | m | 16
|  | 8 | m | 8
19 | KNR 4-02 0309/01 | Demontaż podejścia do gazomierza - rury przyłączeniowej średnicy 20mm | kpl | 1
20 | KNR INSTAL 0204/01 dopłata 0,5x | Podejścia obustronne o średnicy zewnętrznej 22mm do gazomierza na ścianie | kpl | 1
21 | KNR INSTAL 0201/04 | Rurociągi miedziane o średnicy zewnętrznej 18mm i grubości 1,0mm na ścianach w budynkach mieszkalnych, gazowe, lutowane na twardo | m | 16
22 | KNR 4-01 0323/02.1 | Zamurowanie przebić w ścianach grubości 1/2 cegły | szt | 2
23 | KNR 4-01 0323/04.1 | Zamurowanie przebić w ścianach grubości ponad 1 cegły | szt | 2
24 | KNR 4-01 0333/08 | Przebicie otworów w ścianach z cegieł grubości 1/2 cegły na zaprawie cementowo-wapiennej | szt | 1
|  | śr. 150mm 1 | szt | 1
25 | KNR 4-01 0333/11 | Przebicie otworów w ścianach z cegieł grubości 2 cegieł na zaprawie cementowo-wapiennej | szt | 1
|  | śr.150mm 1 | szt | 1
26 | KNR 4-01 0333/08 | Przebicie otworów w ścianach z cegieł grubości 1/2 cegły na zaprawie cementowo-wapiennej | szt | 1
27 | KNR 4-01 0333/11 | Przebicie otworów w ścianach z cegieł grubości 2 cegieł na zaprawie cementowo-wapiennej | szt | 1
28 | KNR 4-01 0333/21 | Przebicia otworów w stropach ceramicznych | szt | 1
29 | KNR 4-01 0354/04 | Wykucie z muru ościeżnic drewnianych o powierzchni do 2m2 | szt | 2
|  | wejściowe 0,9*2 1 | szt | 1
|  | łazienkowe0,7*2 1 | szt | 1
30 | Kalkulacja indywidualna | Demontaż drzwi harmonijkowych | szt | 1
31 | NNRNKB 2 0160/01 | Ułożenie nadproży prefabrykowanych | m | 4.8
|  | 2,4*2 | m | 4.8
32 | KNR 4-01 0313/04.1 | Dostarczenie i obsadzenie kątowników stalowych 45*45 | m | 2.4
33 | KNR 4-01 0703/03 | Umocowanie siatki tynkarskiej Rabitza na stopkach belek, bez względu na rodzaj belki - stalowe, prefabrykowane | m | 2.4
34 | KNR 4-01 0704/01 | Powlekanie siatki cięto-ciągnionej na ścianach i stropach | m2 | 1.4
35 | KNR 4-01 0349/01 | Rozebranie ścian, filarów, kolumn wykonanych z cegieł na zaprawie wapiennej | m3 | 0.252
|  | 0,25*2,00*0,12 | m3 | 0.06
|  | 0,2*2,00*0,48 | m3 | 0.192
36 | KNR 4-01 0304/01.1 | Uzupełnienie ścianek lub zamurowań otworów w ścianach z cegły na zaprawie cementowo-wapiennej | m3 | 0.204
|  | 0,15*2,00*0,12 | m3 | 0.036
|  | 0,15*2,00*0,24 | m3 | 0.072
|  | 0,10*2,00*0,48 | m3 | 0.096
37 | KNR 4-01 0322/02 | Obsadzenie kratek wentylacyjnych w ścianach o wymiarach 14x21cm | szt | 2
38 | Kalkulacja indywidualna | Odtworzenie powłok malarsko-okładzinowych | kpl | 1
39 | KNR 4-01 0426/02 | Rozebranie obicia ścian z desek na styk nieotynkowanych | m2 | 4
40 | KNR 4-01 0819/15 | Rozebranie wykładziny ściennej z płytek | m2 | 4.882
|  | (1,37*2)+((1,37+2,20)*0,6) | m2 | 4.882
41 | KNR 4-01 0713/03.1 | Przetarcie istniejących tynków wewnętrznych nie malowanych lub nie pokrytych tapetą na ścianach | m2 | 8.88
42 | Kalkulacja indywidualna | Demontaż antresoli drewnianej i pawlacza | m2 | 3.912
|  | (2,30*1,5*0,32)+(3,00*0,50*0,20)+(2,28*1,00*1,10) | m2 | 3.912
43 | KNR 4-01 0701/05 | Odbicie tynków wewnętrznych o powierzchni ponad 5m2 na ścianach, filarach, pilastrach z zaprawy cementowo-wapiennej | m2 | 49.202
|  | ((2,30+5,54)*2*3,93)*0,75+(1,99*1,5) | m2 | 49.202
44 | KNR 4-01 0621/05 | Odgrzybianie dwukrotne ścian ceglanych o powierzchni ponad 5m2 metodą smarowania | m2 | 14.75
|  | (2,30+5,54+1,99)*1,5 | m2 | 14.75
45 | Kalkulacja indywidualna | Ocieplenie ścian od wewnątrz płytami izolacyjnymi z betonu komórkowego zgodnie ze specyfikacją (STWIORB) | m2 | 30.811
|  | (5,54+2,30)*3,93 | m2 | 30.811
46 | KNR 0-26 0642/03 | Tynki renowacyjne wykonywane ręcznie o grubości 2,5cm na ścianach płaskich wewnętrznych z cegły, pustaków ceramicznych, gazo i pianobetonów w pomieszczeniach o powierzchni ponad 5m2 | m2 | 49.2
47 | KNR-W 4-01 0708/01.1 | Wykonanie tynków zwykłych wewnętrznych kategorii III na ościeżach o szerokości do 15cm, na podłożach z cegieł, pustaków ceramicznych, betonów, tynk z zaprawy cementowo-wapiennej | m | 32
48 | KNR 4-01 0306/03.1 | Przymurowanie ścianek z cegieł grubości 1 cegły na zaprawie cementowo-wapiennej do ościeży lub powierzchni ścian | m2 | 3.112
|  | 1,24*2,51 | m2 | 3.112
49 | KNR 4-01 0701/11 | Odbicie tynków wewnętrznych o powierzchni ponad 5m2 na stropach płaskich, belkach, biegach i spocznikach schodowych z zaprawy cementowo-wapiennej | m2 | 12.74
50 | KNR 4-01 0429/05 | Rozbiórki podsufitek z desek nieotynkowanych stropów drewnianych | m2 | 12.74
51 | KNR 2-02 0607/01 | Izolacje z folii polietylenowej szerokiej ułożonej na stropie drewnianym - kalkulacja własna wsp. do R- 0,20 (WC) | m2 | 12.74
52 | KNR 2-02 0613/03 | Izolacje cieplne i przeciwdźwiękowe poziome płytami z wełny mineralnej układanymi na sucho - jedna warstwa gr 15 cm | m2 | 12.74
53 | KNR AT-09 0103/03 | Folia paroprzepuszczalna układana na belkach stropowych - kalkulacja własna wsp. do R- 0,20 | m2 | 12.74
54 | KNR 2-02 2011/02 | Okładziny gipsowo-kartonowe, pojedyncze na stropach na ruszcie metalowym, rozstaw profili nośnych 40cm | m2 | 12.74
55 | KNR 4-01u1 0300/01 dopłata 2x | Wykonanie poziomej izolacji przeciwwilgociowej metodą iniekcji krystalicznej muru z cegły o grubości 2,5 cegieł z otworami o rozstawie do 10cm | m | 9.83
|  | 2,30+5,54+1,99 | m | 9.83
56 | KNR 4-01 0818/05 | Zerwanie posadzki z tworzyw sztucznych | m2 | 7.54
|  | 5,04+(2,29*1,09) | m2 | 7.54
57 | KNR 4-01 0808/07 | Rozbiórka posadzek stałodrzewnych jednolitych - parkiet | m2 | 12.74
58 | KNR 4-01 0428/01 | Rozebranie podłóg ślepych | m2 | 12.74
59 | KNR 4-01 0428/03 | Rozebranie podłóg białych na wpust | m2 | 12.74
60 | KNR 4-01 0411/01 | Wymiana legarów | m | 30
61 | KNR 4-01 0804/07 | Zerwanie posadzki cementowej | m2 | 5.04
62 | KNR 4-04 0406/01 | Rozebranie zasypki | m2 | 17.78
63 | KNR 2-02 0607/01 | Izolacja pozioma podposadzkowa przeciwwilgociowa i przeciwwodna z folii polietylenowej szerokiej | m2 | 17.78
64 | KNR 2-02 0609/03 | Izolacje poziome na wierzchu konstrukcji jednowarstwowe z płyt styropianowych na sucho FS 20, gr.10cm | m2 | 17.78
65 | KNR 2-02 0609/04 | Izolacje poziome na wierzchu konstrukcji, z płyt styropianowych na sucho - każda następna warstwa FS20, gr 10cm | m2 | 17.78
66 | KNR 4-01 0820/03 | Przybicie do podłóg płyt OSB gr. 18 mm | m2 | 9.62
67 | KNR 2-02 1106/07 | Posadzki cementowe wraz z cokolikami - dopłata za zbrojenie posadzki siatką stalową | m2 | 7.8
|  | 5,04+(2,3*1,2) | m2 | 7.8
68 | KNR 2-02 1106/02 | Posadzki cementowe wraz z cokolikami zatarte na gładko grubości 25mm | m2 | 7.8
69 | KNR 2-02 1106/03 dopłata 2x | Posadzki cementowe wraz z cokolikami - pogrubienie posadzki o 1cm | m2 | 7.8
70 | KNR 0-41 0106/03 | Izolacja powierzchni poziomych poddanych działaniu wody - folia w płynie | m2 | 7.8
71 | KNR 2-02 1019/01 | Skrzydła drzwiowe płytowe wewnętrzne, wejściowe, fabrycznie wykończone, pełne, jednodzielne o powierzchni do 2,00m2 | m2 | 1.6
72 | KNNR 2 1103/02 | Skrzydła drzwiowe płytowe wewnętrzne fabrycznie wykończone szklone | m2 | 3.2
|  | łazienkowe z małą szybą i kratką nawiewową 0,80*2,0 | m2 | 1.6
|  | pokojowe z dużą szybą 0,80*2,0 | m2 | 1.6
73 | KNNR 2 1104/02 | Obsadzenie ościeżnic drewnianych | m2 | 4.8
|  | 1,6+1,6+1,6 | m2 | 4.8
74 | KNR 4-01 0920/20 | Założenie na nowym miejscu okuć drzwiowych - klamki z szyldami | szt | 2
75 | KNR 4-01 0920/24 | Założenie na nowym miejscu okuć drzwiowych - zamki wpuszczane zwykłe | szt | 1
76 | KNR 4-01 0411/08 | Wymiana progów drzwiowych | szt | 1
77 | KNR 0-19 0929/09 | Wymiana okien zespolonych rozwieranych i uchylno-rozwieranych dwudzielnych na okna z PCW o współczynniku przenikania ciepła 0,9 z zachowaniem kształtu i podziału istniejącej stolarki wraz z fabrycznie wbudowanymi nawiewnikami okiennymi | m2 | 3
|  | 1,20*2,5 | m2 | 3
78 | Kalkulacja indywidualna | Obsadzenie w ścianach z cegieł podokienników PVC do 1,5m | szt | 1
79 | Kalkulacja indywidualna | Dostawa podokienników PCV o szer. 30 cm | mb | 1.2
80 | KNR-W 4-01 0537/08 analogia | Uzupełnienie obróbek blacharskich podokienników z blachy powlekanej | m2 | 0.36
|  | 1,20*0,3 | m2 | 0.36
81 | Kalkulacja indywidualna | Montaż rury spiro ze stali nierdzewnej o śr.150mm | m | 0.5
82 | KNR 4-01 0322/02 | Obsadzenie kratek wentylacyjnych w ścianach o wymiarach śr. 150mm | szt | 1
83 | Kalkulacja indywidualna | Montaz drzwiczek rewizyjnych w suficie podwieszanym | szt | 1
84 | Kalkulacja indywidualna | Protokół kominiarski sporządzony przez Zakład Kominiarski obsługujący budynek | szt | 1
85 | Kalkulacja indywidualna | Wywóz materiałów z rozbiórki wraz z opłata za utylizację | kpl/miesz | 1
86 | KNR 2-15 0115/01 | Baterie umywalkowe lub zmywakowe ścienne o średnicy nominalnej 15mm | szt | 2
87 | KSNR 4 0211/05 | Zlewozmywak z baterią ścienną na szafce | kpl | 1
88 | KNR 2-15 0221/02 | Umywalki pojedyncze porcelanowe z syfonem gruszkowym | szt | 1
89 | KNR 2-15 0224/03 | Ustępy pojedyncze z płuczkami z tworzyw sztucznych lub porcelany "kompakt" | kpl | 1
90 | Kalkulacja indywidualna | Montaż kabiny prysznicowej (zamkniętej) z brodzikiem wraz z baterią | kpl | 1
91 | NNRNKB 8 1136/01 | Posadzki z paneli podłogowych układane na klej | m2 | 15.09
92 | KNR 2-02 1113/08 | Listwy przyścienne drewniane | m | 16
93 | KNNR-W 2 1209/03.1 | Posadzki jednobarwne z płytek z kamieni sztucznych 30x30cm na zaprawie klejowej grubości 3mm układane metodą regularną | m2 | 2.69
94 | KNNR-W 2 1209/05 | Cokoliki z kształtek układanych na zaprawie klejowej | m | 4.6
95 | KNR 0-41 0106/03 | Izolacja powierzchni poziomych poddanych działaniu wody działającej bez ciśnienia - folia w płynie | m2 | 2.69
96 | Kalkulacja indywidualna | Gładz renowacyjna na ścianach i sufitach | m2 | 92
|  | 74,22+17,78 | m2 | 92
97 | KNNR 3 0605/04.1 | Malowanie dwukrotne z przygotowaniem powierzchni ścian i sufitów farbą emulsyjną na wysokości do 5m od podłogi - farba wysokoparoprzepuszczalna np. krzemianowa | m2 | 92
98 | KNNR-W 2 0805/02.4 | Licowanie ścian płytkami o wymiarach 30x30cm na zaprawie klejowej | m2 | 16
2 Dostawy
99 | Kalkulacja indywidualna | Kuchnie gazowe 4-palnikowe z piekarnikiem - dostawa i montaż | kpl | 1
100 | Kalkulacja indywidualna | Dostawa i montaż szafki umywalkowej | kpl | 1
101 | Kalkulacja indywidualna | standardowy, 4-elementowy zestaw mebli kuchennych: szafka pod zlewozmywak o szer. 80 cm - 1 szt.; szafka dolna o szer. 60 cm - 1 szt; szafki górne o szer. 60 cm - 1 szt. i szer. 80 cm - 1 szt - dostawa i montaż | kpl | 1