## Przedmiar
Rodos 8.0.0.49 [L602511]
Przedmiar
ul. Lipnicka 72/1
Nr | Podstawa | Opis robót | Jm | Ilość
1 | 2 | 3 | 4 | 5
1. INSTALACJE SANITARNE
1 | KNR 4-02 0314-05 | Demontaż pieca gazowego wieloczerpalnego - kotła dwufunkcyjnego | szt. | 1
2 | KNR 4-02 0308-01 | Demontaż rurociągów stalowych o śr. 15-20 mm | m | 2
3 | KNR 4-02 0308-02 | Demontaż rurociągów stalowych o śr. 25-32 mm | m | 7
4 | KNR 4-02 0310-04 | Demontaż kurków gazowych o śr. 15-20 mm | szt. | 1
5 | KNR 4-01 0333-11 | Przebicie otworów w ścianach z cegieł o grubości 2 ceg. na zaprawie cementowo-wapiennej pod instalację gazową | szt. | 2
6 | KNR 2-15 0303-01 | Rurociągi w instalacjach gazowych stalowe o połączeniach spawanych o śr.nom. 32 mm na ścianach w budynkach mieszkalnych - wspawanie do poziomu w piwnicy | m | 2
7 | KNR-W 2-15 0305-05 | Rurociągi w instalacjach gazowych miedziane o połączeniach lutowanych o śr.zewn. 22 mm na ścianach w budynkach mieszkalnych | m | 9
8 | KNR 4-01 0323-04 | Zamurowanie przebić w ścianach z cegieł o grub. ponad 1 ceg. | szt. | 2
9 | KNR 401 706-1 | Wykonanie tynków zwykłych kategorii III w miejscach po zamurowanych przebiciach, do 0,1 m2, ściana, tynk cementowo-wapienny | szt | 2
10 | KNR 2-15 0310-02 | Trójnik gazowy o śr. 20 mm | szt. | 2
11 | KNR 2-15 0310-02 | Filtry gazowe przelotowe o śr. 20 mm | szt. | 1
12 | KNR 2-15 0310-02 | Kurki gazowe przelotowe o śr. 20 mm | szt. | 1
13 | Kalkulacja indywidualna | Dostawa i montaż kotła grzewczego kondensacyjnego dwufunkcyjnego z zamkniętą komorą spalania 24 kW | kpl | 1
14 | Kalkulacja indywidualna | Dostawa i montaż sterownika do kotła | kpl | 1
15 | KNNR 4 0314-09 | Podłączenie kotła gazowego złączem elastycznym | szt. | 1
16 | KNR 4-01 0333-11 | Przebicie otworów w ścianach z cegieł o grubości 2 ceg. na zaprawie cementowo-wapiennej - rura spalinowo powietrzna kocioł | szt. | 1
17 | Kalkulacja indywidualna | Podłączenie kotła do komina rurą kwasoodporną dług. 3 m z kształtkami | kpl | 1
18 | KNR 4-01 0323-04 | Zamurowanie przebić w ścianach z cegieł o grub. ponad 1 ceg. | szt. | 1
19 | KNR 401 706-1 | Wykonanie tynków zwykłych kategorii III w miejscach po zamurowanych przebiciach, do 0,1 m2, ściana, tynk cementowo-wapienny | szt | 2
20 | KNR 4-01 0322-02 | Obsadzenie kratek wentylacyjnych w ścianie 14x21 - wentylacja w pokoju z aneksem kuchennym i łazience | szt. | 2
21 | KNR 4-01 0902-05 Analogia | Wycięcie otworu w drzwiach łazienki oraz montaż kratki nawiewnej o pow. min. 220 cm2 | szt. | 1
22 | KNR 215 305-1 | Próba instalacji gazowej wewnętrznej na ciśnienie (dla przedsiębiorstwa i dostawcy gazu), w budynkach mieszkalnych (na 1 lokal) | mieszk | 1
23 | KNR 4-02 0520-02 | Demontaż grzejnika żeliwnego członowego o powierzchni ogrzewalnej do 5.0 m2 | kpl. | 1
24 | KNR 4-02 0520-01 | Demontaż grzejnika żeliwnego członowego o powierzchni ogrzewalnej do 2.5 m2 | kpl. | 1
25 | KNR 2-15 0408-02 | Zawory przelotowe i zwrotne o połączeniach gwintowanych śr.nominalna 20 mm | szt. | 2
26 | KNR 2-15 0408-02 | Filtry siatkowe o połączeniach gwintowanych śr.nominalna 20 mm | szt. | 1
27 | KNRW 215 405-3 | Rurociągi stalowe o połączeniach zaciskowych na ścianach w budynkach, Fi 15 mm | m | 40
28 | KNRW 215 405-4 | Rurociągi stalowe o połączeniach zaciskowych na ścianach w budynkach, Fi 18 mm | m | 12
29 | KNRW 215 412-2 | Zawory grzejnikowe, Dn 15 mm termostatyczne | szt | 3
30 | KNRW 215 412-2 | Zawory grzejnikowe, Dn 15 mm powrotne | szt | 3
31 | KNRW 215 412-1 | Głowice termostatyczne | szt | 3
32 | KNRW 215 412-7 | Zawór odpowietrzający automatyczny, Fi 15 mm | szt | 2
33 | KNRW 215 406-1 | Próby szczelności instalacji centralnego ogrzewania, z rur stalowych i miedzianych, w budynkach mieszkalnych | szt | 3
34 | KNR-W 2-15 0425-02 | Grzejniki stalowe łazienkowe o wysokości do 1200 mm - 1134 x 500 | szt. | 1
35 | KNR-W 2-15 0418-03 | Grzejniki stalowe jednopłytowe o wysokości 600-900 mm i długości do 1600 mm - 11/600/400 | szt. | 1
36 | KNR-W 2-15 0418-11 | Grzejniki stalowe trzypłytowe o wysokości 600-900 mm i długości do 1600 mm - 33/600/1200 | szt. | 1
37 | KNRW 215 429-4 | Rury przyłączne do grzejników, Fi 15 mm | kpl | 3
38 | KNRW 215 436-1 | Próby instalacji centralnego ogrzewania (na gorąco), z dokonaniem regulacji | układ | 3
39 | Kalkulacja indywidualna | Odbiór kominiarski | kpl | 1
40 | KNNR 4 0111-01 | Rurociągi z tworzyw sztucznych (PP, PE, PB) o śr. zewnętrznej 20 mm o połączeniach zgrzewanych, na ścianach w budynkach mieszkalnych | m | 1
41 | KNRW 215 132-1 | Zawory kulowe instalacji wodociągowych z rur z tworzyw sztucznych, Dn 15 mm | szt | 2
42 | KNR INSTAL 215 111-1 | Filtry osadnikowe siatkowe, Dn 15 mm | szt | 1
43 | KNR-W 2-15 0116-01 | Dodatki za podejścia dopływowe w rurociągach z tworzyw sztucznych do zaworów czerpalnych, baterii, mieszaczy, hydrantów itp. o połączeniu sztywnym o śr. zewnętrznej 20 mm | szt. | 2
44 | KNR 401 333-8 | Przebicie otworów w ścianach z cegieł, zaprawa cementowo-wapienna, grubość ścian 1/2 cegły | szt | 1
45 | KNR 4-01 0333-11 | Przebicie otworów w ścianach z cegieł o grubości 2 ceg. na zaprawie cementowo-wapiennej | szt. | 1
46 | KNR 4-01 0323-02 | Zamurowanie przebić w ścianach z cegieł o grub. 1/2 ceg. | szt. | 1
47 | KNR 4-01 0323-04 | Zamurowanie przebić w ścianach z cegieł o grub. ponad 1 ceg. | szt. | 1
48 | KNR 401 706-1 | Wykonanie tynków zwykłych kategorii III w miejscach po zamurowanych przebiciach, do 0,1 m2, ściana, tynk cementowo-wapienny | szt | 4
49 | KNR 4-02 0211-04 | Wstawienie trójnika z PCW o śr. 50 mm z uszczelnieniem pierścieniami gumowymi | szt. | 1
50 | KNR 2-15 0208-02 | Dodatek za wykonanie podejść odpływowych z rur i kształtek z nieplastyfikowanego PCW o śr. 40 mm | szt. | 1
51 | KNR 2-15 0205-01 | Montaż rurociągów z PCW o śr. 40 mm na ścianach z łączeniem metodą wciskową | m | 2
52 | KNRW 215 218-2 | Syfon pojedynczy z tworzywa sztucznego 40 mm | szt | 1
2. ROBOTY ELEKTRYCZNE (związane z podłączeniem kotła do instalacji elektrycznej)
53 | KNR 4-03 0907-01 | Odłączenie przewodów o przekroju żył do 2.5 mm2 od tulejek i zacisków w puszkach odgałęźnych i odgałęźnikach n.t. i p.t. | kpl. | 3
54 | KNR 4-03 0904-10 | Wykon.połączeń przewodów kabelkowych do 2.5 mm2 w puszkach i odgałęźnikach n.t. i p.t. bez zadławiania przewodów (4 odgałęzienia) | kpl. | 3
55 | KNNR 5 1209-0701 | Przebijanie otworów śr. 25 mm o długości do 2 ceg. w ścianach lub stropach z cegły | otw. | 1
56 | KNNR 5 110-4 | Listwy elektroinstalacyjne z PVC (naścienne, przypodłogowe i ścienne), przykręcane na cegle - korytko 20x18 mm | m | 6
57 | KNNR 5 212-1 | Przewody kabelkowe układane w listwach i kanałach elektroinstalacyjnych, przekrój do 7,5 mm2 - YDY 3x2,5 mm2 | m | 6
58 | KNNR 5 0301-02 | Przygotowanie podłoża pod osprzęt instalacyjny mocowany przez przykręcenie do kołków plastykowych osadzonych w podłożu ceglanym | szt. | 2
59 | KNNR 5 0308-05 | Gniazda instalacyjne wtyczkowe ze stykiem ochronnym bryzgoszczelne 2-biegunowe przykręcane o obciążalności do 16 A i przekroju przewodów do 2.5 mm2 | szt. | 1
60 | KNNR 5 407-1 | Osprzęt modułowy w rozdzielnicach, wyłącznik nadprądowy, 1 biegunowy S301B 16A | szt | 1
61 | KNNR 5 407-3 | Osprzęt modułowy w rozdzielnicach, rozłącznik lub wyłącznik przeciwporażeniowy, P302 25/2/0,03A | szt | 1
62 | KNR 403 711-9 | Wymiana złączy instalacji elektrycznych - zacisk PE/N | szt | 2
63 | KNR 403 1202-1 | Sprawdzenie i pomiar kompletnego obwodu elektrycznego niskiego napięcia, 1-fazowego | pomiar | 1
64 | KNRW 508 902-1 | Sprawdzenie samoczynnego wyłączenia zasilania, pomiar impedancji pętli zwarciowej, pierwszy | pomiar | 1
65 | KNRW 508 902-5 | Sprawdzenie samoczynnego wyłączenia zasilania, próby działania wyłącznika różnicowoprądowego, pierwszy | pomiar | 1