## Przedmiar
Rodos 8.0.0.49 [L602511]
Przedmiar
Jana Sobieskiego52/7
Nr | Podstawa | Opis robót | Jm | Ilość
1 | 2 | 3 | 4 | 5
1 Roboty budowlane i instalacyjne
1 | KNNR-W 3 0309/01 | Ręczne wykucie, zamurowanie i otynkowanie bruzd w ścianach z cegły na zaprawie wapiennej i cementowo-wapiennej | m3 | 0.32
|  | poziome 6*0,125*0,125 | m3 | 0.09
|  | pionowe 10*0,125*0,125 | m3 | 0.16
|  | pochyłe 4,50*0,125*0,125 | m3 | 0.07
2 | KNR 4-02 0114/01 | Demontaż rurociągu stalowego ocynkowanego średnicy 15-20mm | m | 24
3 | KNR-W 2-15 0111/01.1 | Rurociągi z polipropylenu o średnicy zewnętrznej 20mm o połączeniach zgrzewanych na ścianach w budynkach mieszkalnych | m | 24
4 | KNR 0-34 0101/01 | Izolacja jednowarstwowa grubości 6mm rurociągów o średnicy zewnętrznej 12-22mm otulinami | m | 24
5 | KNR 4-02 0114/02 | Demontaż rurociągu stalowego ocynkowanego średnicy 25-32mm | m | 3.5
6 | KNR-W 2-15 0111/02.1 | Rurociągi z polipropylenu o średnicy zewnętrznej 25mm o połączeniach zgrzewanych na ścianach w budynkach mieszkalnych | m | 3.5
7 | KNR 0-34 0101/01 | Izolacja jednowarstwowa grubości 6mm rurociągów o średnicy zewnętrznej 12-22mm otulinami | m | 3.5
8 | KNR 4-02 0230/04 | Demontaż rurociągu z rur żeliwnych kanalizacyjnych średnicy 50-100mm na ścianach budynku | m | 11
|  | śr. 50 5 | m | 5
|  | śr.35 6 | m | 6
9 | KNR-W 2-15 0207/01 | Rurociągi z PCW kanalizacyjne o średnicy 50mm o połączeniach wciskowych na ścianach w budynkach mieszkalnych | m | 11
|  | śr. 50 5 | m | 5
|  | śr.35 6 | m | 6
10 | KNR-W 2-15 0116/01.2 | Dodatki za podejścia dopływowe, w rurociągach z PCW o średnicy zewnętrznej 20mm do zaworów czerpalnych, baterii, mieszaczy, hydrantów itp. o połączeniu sztywnym (kształtki z polipropylenu) | szt | 3
11 | KNR 4-02 0109/02 | Wymiana podejścia wodociągowego pod zawór czerpalny, hydrant i baterie średnicy 20mm | szt | 7
12 | KNR-W 2-15 0211/03 | Dodatki za wykonanie podejść odpływowych z PCW o średnicy 110mm o połączeniach wciskowych | podejść | 1
13 | KNR 4-02 0212/03 | Wymiana podejścia z rur PCW średnicy 50mm łączonego metodą klejenia | miejsce | 4
14 | Kalkulacja indywidualna | Demontaż urządzeń sanitarnych | kpl | 1
|  | zlewozmywak z baterią, misa ustępowa i spłuczka, elektryczny podgrzewacz wody z wylewką 1 | kpl | 1
15 | KNR 4-02 0314/03 | Demontaż kuchni gazowej 3-4 palnikowej z piekarnikiem | szt | 1
16 | Kalkulacja indywidualna | Demontaż i ponowny montaż wodomierza | kpl | 1
17 | KNR 4-02 0109/02 | Wymiana podejścia wodociągowego pod zawór czerpalny, hydrant i baterie średnicy 20mm | szt | 1
18 | KNR 4-02 0119/02 | Wymiana zaworu zwrotnego średnicy 25-32mm | szt | 2
19 | KNR 4-02 0114/01 | Demontaż rurociągu stalowego ocynkowanego średnicy 15-20mm | m | 4
20 | KNR INSTAL 0201/04 | Rurociągi miedziane o średnicy zewnętrznej 18mm i grubości 1,0mm na ścianach w budynkach mieszkalnych, gazowe, lutowane na twardo | m | 4
21 | KNR-W 4-02 0313/01 | Demontaż podejścia do gazomierza o średnicy 20mm | szt | 1
22 | KNR INSTAL 0204/01 dopłata 0,5x | Podejścia obustronne o średnicy zewnętrznej 22mm do gazomierza na ścianie | kpl | 1
23 | KNR 4-01 0333/08 | Przebicie otworów w ścianach z cegieł grubości 1/2 cegły na zaprawie cementowo-wapiennej | szt | 1
24 | KNR 4-01 0333/09 | Przebicie otworów w ścianach z cegieł grubości 1cegły na zaprawie cementowo-wapiennej | szt | 1
25 | KNR 4-01 0323/02.1 | Zamurowanie przebić w ścianach grubości 1/2 cegły | szt | 1
26 | KNR 4-01 0323/03.1 | Zamurowanie przebić w ścianach grubości 1 cegły | szt | 1
27 | KNR 4-01 0354/04 | Wykucie z muru ościeżnic drewnianych o powierzchni do 2m2 | szt | 2
28 | KNR 4-01 0354/05 | Wykucie z muru ościeżnic drewnianych o powierzchni ponad 2m2 | m2 | 2
29 | NNRNKB 2 0160/01 | Ułożenie nadproży prefabrykowanych | m | 7.2
|  | 2,4*3 | m | 7.2
30 | KNR 4-01 0349/02 | Rozebranie ścian, filarów, kolumn wykonanych z cegieł na zaprawie cementowo-wapiennej | m3 | 0.547
|  | (0,2*0,9*0,24)+(0,20*2*0,24) | m3 | 0.139
|  | (0,1*2*0,48) | m3 | 0.096
|  | (1,13*2,3*0,12) | m3 | 0.312
31 | KNR 4-01 0304/01.1 | Uzupełnienie ścianek lub zamurowań otworów w ścianach z cegły na zaprawie cementowo-wapiennej | m3 | 1.266
|  | (0,3*2*0,24)*1,5 | m3 | 0.216
|  | (0,3*2*0,48)+(0,3*0,9*0,48) | m3 | 0.418
|  | 0,2 | m3 | 0.2
|  | 0,9*2*0,24 | m3 | 0.432
32 | KNR-W 4-01 0212/05 | Ręczna rozbiórka elementów konstrukcji betonowych zbrojonych | m3 | 0.915
|  | 1,13*2,7*0,3 | m3 | 0.915
33 | Kalkulacja indywidualna | Odtworzenie powłok malarsko - okładzinowych | kpl | 1
34 | Kalkulacja indywidualna | Ocieplenie ścian od wewnątrz płytami izolacyjnymi z betonu komórkowego zgodnie ze specyfikacją (STWIORB) | m2 | 25.773
|  | (4,41+3,09+0,95)*3,05 | m2 | 25.773
35 | KNR 4-01 0701/05 | Odbicie tynków wewnętrznych o powierzchni ponad 5m2 na ścianach, filarach, pilastrach z zaprawy cementowo-wapiennej | m2 | 53.494
|  | (2,28*1,68)+((4,47+3,08)*3,06)+((3,2+5,48)*2*3,06*0,5) | m2 | 53.494
36 | KNR 0-26 0642/03 | Tynki renowacyjne wykonywane ręcznie o grubości 2,5cm na ścianach płaskich wewnętrznych z cegły, pustaków ceramicznych, gazo i pianobetonów w pomieszczeniach o powierzchni ponad 5m2 | m2 | 60.09
|  | ((0,9*2)*2)+53,49+3 | m2 | 60.09
37 | KNR-W 4-01 0708/01.1 | Wykonanie tynków zwykłych wewnętrznych kategorii III na ościeżach o szerokości do 15cm, na podłożach z cegieł, pustaków ceramicznych, betonów, tynk z zaprawy cementowo-wapiennej | m | 47
|  | 47 | m | 47
38 | KNR-W 4-01 0303/02.1 dopłata 2x | Uzupełnienie ścianek z cegieł lub zamurowań otworów grubości 1/2 cegły w ściankach na zaprawie cementowo-wapiennej | m2 | 7.16
|  | 2,34*3,06 | m2 | 7.16
39 | KNR 4-01 0701/11 | Odbicie tynków wewnętrznych o powierzchni ponad 5m2 na stropach płaskich, belkach, biegach i spocznikach schodowych z zaprawy cementowo-wapiennej | m2 | 44.76
40 | KNR 4-01 0429/05 | Rozbiórki podsufitek z desek nieotynkowanych stropów drewnianych | m2 | 44.76
41 | KNR 2-02 0607/01 analogia | Izolacje z folii polietylenowej szerokiej ułożonej na stropie drewnianym - kalkulacja własna wsp. do R- 0,20 | m2 | 44.76
42 | KNR 2-02 0613/03 | Izolacje cieplne i przeciwdźwiękowe poziome płytami z wełny mineralnej układanymi na sucho - jedna warstwa gr 15 cm | m2 | 44.76
43 | KNR 2-02 2011/02 | Okładziny gipsowo-kartonowe, pojedyncze na stropach na ruszcie metalowym, rozstaw profili nośnych 40cm | m2 | 44.76
44 | KNR 4-01 0428/01 | Rozebranie podłóg ślepych | m2 | 23.76
45 | KNR 4-01 0428/03 | Rozebranie podłóg białych na wpust | m2 | 40.41
46 | KNR 4-01 0411/01 | Wymiana legarów | m | 58
47 | KNR 4-01 0804/07 | Zerwanie posadzki cementowej | m2 | 4.35
48 | KNR 4-04 0406/01 | Rozebranie zasypki | m2 | 45.2
49 | KNR 2-02 0607/01 | Izolacja pozioma podposadzkowa przeciwwilgociowa i przeciwwodna z folii polietylenowej szerokiej | m2 | 45.2
50 | KNR 2-02 0609/03 | Izolacje poziome na wierzchu konstrukcji jednowarstwowe z płyt styropianowych na sucho FS 20, gr.10cm | m2 | 45.2
51 | KNR 4-01 0820/03 | Przybicie do podłóg płyt OSB gr. 18 mm | m2 | 40.41
52 | KNR 2-02 1106/07 | Posadzki cementowe wraz z cokolikami - dopłata za zbrojenie posadzki siatką stalową | m2 | 4.79
|  | ŁAZIENKA 4,24*1,13 | m2 | 4.79
53 | KNR 2-02 1106/02 | Posadzki cementowe wraz z cokolikami zatarte na gładko grubości 25mm | m2 | 4.79
|  | Łazienka 4,24*1,13 | m2 | 4.79
54 | KNR 2-02 1106/03 dopłata 3x | Posadzki cementowe wraz z cokolikami - pogrubienie posadzki o 1cm | m2 | 4.79
|  | łazienka 4,24*1,13 | m2 | 4.79
55 | Kalkulacja indywidualna | Izolacja powierzchni poziomych poddanych działaniu wody | m2 | 4.79
56 | KNNR 2 1104/02 | Obsadzenie ościeżnic drewnianych | m2 | 4.8
|  | (0,80*2,0)*3 | m2 | 4.8
57 | KNNR 2 1103/02 | Skrzydła drzwiowe płytowe wewnętrzne fabrycznie wykończone szklone | m2 | 4.8
|  | drzwi z dużą szybą 0,80*2,0*2 | m2 | 3.2
|  | drzwi z małą szybą i kratką nawiewną 0,8*2 | m2 | 1.6
58 | Kalkulacja indywidualna | Wymiana drzwi wejściowych z zachowaniem identycznych wymiarów, podziałów i kształtów w stosunku do istniejącej stolarki | kpl | 1
|  | drzwi drewniane 2 skrzydłowe, nietypowe z naświetlem, szklone szkłem ornamentowym matowym. 1,65*3,06 1 | kpl | 1
59 | Kalkulacja indywidualna | Obsadzenie w ścianach z cegieł podokienników PVC do 1,5m | szt | 3
60 | Kalkulacja indywidualna | Dostawa podokienników PCV o szer. 50 cm | mb | 4.28
|  | 2,10+1,40+0,78 | mb | 4.28
61 | Kalkulacja indywidualna | Zabezpieczenie folią stolarki okiennej i podokienników | kpl | 1
62 | KNR 4-01 1215/04 | Mycie po robotach malarskich okien zespolonych | m2 | 9.021
|  | (0,68*2,02)+(1,29*1,88)+(1,98*1,88)+1,5 | m2 | 9.021
63 | KNR 4-01 0322/02 | Obsadzenie kratek wentylacyjnych w ścianach 14*21cm | szt | 2
64 | Kalkulacja indywidualna | Montaż rury spiro z blachy nierdzewnej o śr. 150mm | mb | 1.5
65 | KNR 4-01 0354/13 | Wykucie z muru kratek wentylacyjnych, drzwiczek | szt | 1
66 | KNR 4-01 0323/02.1 | Zamurowanie przebić w ścianach grubości 1/2 cegły | szt | 1
67 | KNR 4-01 0322/02 | Obsadzenie kratek wentylacyjnych w ścianach - drzwiczki rewizyjne | szt | 2
68 | KNR 4-01 0333/08 | Przebicie otworów w ścianach z cegieł grubości 1/2 cegły na zaprawie cementowo-wapiennej | szt | 1
69 | KNR 4-01 0333/11 | Przebicie otworów w ścianach z cegieł grubości 2 cegieł na zaprawie cementowo-wapiennej | szt | 1
70 | KNR-W 2-02 2004/02 | Obudowa jednowarstwowa 75-01 słupów płytami gipsowo-kartonowymi na rusztach metalowych pojedynczych | m2 | 2.676
|  | (0,3+0,3)*4,46 | m2 | 2.676
71 | Kalkulacja indywidualna | Czyszczenie mechaniczne przewodu dymowego - 13mb | kpl | 1
72 | Kalkulacja indywidualna | Freowanie przewodu dymowego - 13mb | kpl | 1
73 | Kalkulacja indywidualna | Wywóz materiałów z rozbiórki wraz z opłata za utylizację | kpl/miesz | 1
74 | KNR 2-15 0115/01 | Baterie umywalkowe lub zmywakowe ścienne o średnicy nominalnej 15mm | szt | 2
75 | KNR 2-15 0220/05 | Montaż zlewozmywaków żeliwnych lub stalowych na szafce | szt | 1
76 | KNR 2-15 0221/02 | Umywalki pojedyncze porcelanowe z syfonem gruszkowym | szt | 1
77 | KNR 2-15 0224/03 | Ustępy pojedyncze z płuczkami z tworzyw sztucznych lub porcelany "kompakt" | kpl | 1
78 | Kalkulacja indywidualna | Montaż kabiny prysznicowej (zamkniętej) z brodzikiem wraz z baterią | kpl | 1
79 | NNRNKB 8 1136/01 | Posadzki z paneli podłogowych układane na klej | m2 | 40.41
80 | KNR 2-02 1113/08 | Listwy przyścienne drewniane | m | 46
81 | KNNR-W 2 1209/03.1 | Posadzki jednobarwne z płytek z kamieni sztucznych 30x30cm na zaprawie klejowej grubości 3mm układane metodą regularną | m2 | 4.79
82 | KNNR-W 2 1209/05 | Cokoliki z kształtek układanych na zaprawie klejowej | m | 5.5
83 | KNR 0-41 0106/03 | Izolacja powierzchni poziomych poddanych działaniu wody działającej bez ciśnienia - folia w płynie | m2 | 4.79
84 | KNR 4-01 0909/04 | Dopasowanie skrzydeł okiennych zespolonych o powierzchni ponad 0,5m2 do 2,5m2 | szt | 3
85 | Kalkulacja indywidualna | Gładz renowacyjna na ścianach i sufitach | m2 | 175
|  | 130,24+44,76 | m2 | 175
86 | KNR 4-01 1209/06.1 | Malowanie dwukrotne farbą olejną stolarki okiennej uprzednio malowanej o powierzchni ponad 1,0m2 | m2 | 7.521
|  | 0,68*2,02 | m2 | 1.374
|  | 1,29*1,88 | m2 | 2.425
|  | 1,98*1,88 | m2 | 3.722
87 | KNNR 3 0605/04.1 | Malowanie dwukrotne z przygotowaniem powierzchni ścian i sufitów farbą emulsyjną na wysokości do 5m od podłogi | m2 | 175
88 | KNNR-W 2 0805/02.4 | Licowanie ścian płytkami o wymiarach 30x30cm na zaprawie klejowej | m2 | 30
2 Dostawy
89 | Kalkulacja indywidualna | Kuchnia elektryczna indukcyjna 4-palnikowa z piekarnikiem - dostawa i montaż | kpl | 1
90 | Kalkulacja indywidualna | standardowy, 6-elementowy zestaw mebli kuchennych: szafka pod zlewozmywak o szer. 80 cm - 1 szt.; szafki dolne o szer. 60 cm - 2 szt; szafki górne o szer. 60 cm - 2 szt. i szer. 80 cm - 1 szt - dostawa i montaż | kpl | 1
91 | Kalkulacja indywidualna | Dostawa i montaż szafki umywalkowej | kpl | 1