## Przedmiar
Rodos 8.0.0.49 [L602511]
Przedmiar
ul. Sobieskiego 52/7
Nr | Podstawa | Opis robót | Jm | Ilość
1 | 2 | 3 | 4 | 5
1. INSTALACJE SANITARNE
1 | KNR 4-02 0309-03 | Demontaż podejścia do gazomierza o śr. 32 mm | kpl. | 1
2 | KNR 4-02 0308-01 | Demontaż rurociągów stalowych o śr. 15-20 mm | m | 4
3 | KNR 4-01 0333-09 | Przebicie otworów w ścianach z cegieł o grubości 1 ceg. na zaprawie cementowo-wapiennej | szt. | 2
4 | KNR-W 2-15 0305-05 | Rurociągi w instalacjach gazowych miedziane o połączeniach lutowanych o śr.zewn. 22 mm na ścianach w budynkach mieszkalnych | m | 9
5 | KNNR 4 0308-03 | Dodatkowe nakłady na wykonanie podejścia jednostronnego do gazomierza o śr.przyłącza 32 mm na ścianach | kpl. | 0.5
6 | KNR 4-01 0323-03 | Zamurowanie przebić w ścianach z cegieł o grub. 1 ceg. | szt. | 2
7 | KNR 401 706-1 | Wykonanie tynków zwykłych kategorii III w miejscach po zamurowanych przebiciach, do 0,1 m2, ściana, tynk cementowo-wapienny | szt | 4
8 | KNR 2-15 0310-02 | Trójnik gazowy o śr. 20 mm | szt. | 2
9 | KNR 2-15 0310-02 | Filtry gazowe przelotowe o śr. 20 mm | szt. | 1
10 | KNR 2-15 0310-02 | Kurki gazowe przelotowe o śr. 20 mm | szt. | 1
11 | Kalkulacja indywidualna | Dostawa i montaż kotła grzewczego kondensacyjnego dwufunkcyjnego z zamkniętą komorą spalania 24 kW | kpl | 1
12 | Kalkulacja indywidualna | Dostawa i montaż sterownika do kotła | kpl | 1
13 | KNNR 4 0314-09 | Podłączenie kotła gazowego złączem elastycznym | szt. | 1
14 | Kalkulacja indywidualna | Podłączenie kotła do komina rurą kwasoodporną dług. 4 m z kształtkami | kpl | 1
15 | KNR 4-01 0333-09 | Przebicie otworów w ścianach z cegieł o grubości 1 ceg. na zaprawie cementowo-wapiennej - wentylacja w łazience | szt. | 1
16 | KNR 4-01 0322-02 | Obsadzenie kratek wentylacyjnych w ścianie 14x21 - wentylacja w kuchni i łazience | szt. | 2
17 | KNR 401 706-1 | Wykonanie tynków zwykłych kategorii III w miejscach po zamurowanych przebiciach, do 0,1 m2, ściana, tynk cementowo-wapienny - kratka wentylacyjna w łazience | szt | 1
18 | KNR 215 305-1 | Próba instalacji gazowej wewnętrznej na ciśnienie (dla przedsiębiorstwa i dostawcy gazu), w budynkach mieszkalnych (na 1 lokal) | mieszk | 1
19 | KNR 2-15 0408-02 | Zawory przelotowe i zwrotne o połączeniach gwintowanych śr.nominalna 20 mm | szt. | 2
20 | KNR 2-15 0408-02 | Filtry siatkowe o połączeniach gwintowanych śr.nominalna 20 mm | szt. | 1
21 | KNRW 215 405-3 | Rurociągi stalowe o połączeniach zaciskowych na ścianach w budynkach, Fi 15 mm | m | 50
22 | KNRW 215 405-4 | Rurociągi stalowe o połączeniach zaciskowych na ścianach w budynkach, Fi 18 mm | m | 30
23 | KNRW 215 405-5 | Rurociągi stalowe o połączeniach zaciskowych na ścianach w budynkach, Fi 22 mm | m | 8
24 | KNRW 215 412-2 | Zawory grzejnikowe, Dn 15 mm termostatyczne | szt | 5
25 | KNRW 215 412-2 | Zawory grzejnikowe, Dn 15 mm powrotne | szt | 5
26 | KNRW 215 412-1 | Głowice termostatyczne | szt | 5
27 | KNRW 215 412-7 | Zawór odpowietrzający automatyczny, Fi 15 mm | szt | 2
28 | KNRW 215 406-1 | Próby szczelności instalacji centralnego ogrzewania, z rur stalowych i miedzianych, w budynkach mieszkalnych | szt | 5
29 | KNR-W 2-15 0418-03 | Grzejniki stalowe jednopłytowe o wysokości 600-900 mm i długości do 1600 mm - 11/600/500 | szt. | 1
30 | KNR-W 2-15 0418-03 | Grzejniki stalowe jednopłytowe o wysokości 600-900 mm i długości do 1600 mm - 11/900/400 | szt. | 2
31 | KNR-W 2-15 0418-11 | Grzejniki stalowe trzypłytowe o wysokości 600-900 mm i długości do 1600 mm - 33/600/1000 | szt. | 1
32 | KNR-W 2-15 0418-12 | Grzejniki stalowe trzypłytowe o wysokości 600-900 mm i długości do 3000 mm - 33/600/1800 | szt. | 1
33 | KNRW 215 429-4 | Rury przyłączne do grzejników, Fi 15 mm | kpl | 5
34 | KNRW 215 436-1 | Próby instalacji centralnego ogrzewania (na gorąco), z dokonaniem regulacji | układ | 5
35 | Kalkulacja indywidualna | Dostawa i montaż wkładu kominowego kwasoodpornego Fi 125/80 mm, L=8 m | kpl | 1
36 | Kalkulacja indywidualna | Odbiór kominiarski | kpl | 1
37 | KNNR 4 0111-01 | Rurociągi z tworzyw sztucznych (PP, PE, PB) o śr. zewnętrznej 20 mm o połączeniach zgrzewanych, na ścianach w budynkach mieszkalnych | m | 1
38 | KNRW 215 132-1 | Zawory kulowe instalacji wodociągowych z rur z tworzyw sztucznych, Dn 15 mm | szt | 2
39 | KNR INSTAL 215 111-1 | Filtry osadnikowe siatkowe, Dn 15 mm | szt | 1
40 | KNR-W 2-15 0116-01 | Dodatki za podejścia dopływowe w rurociągach z tworzyw sztucznych do zaworów czerpalnych, baterii, mieszaczy, hydrantów itp. o połączeniu sztywnym o śr. zewnętrznej 20 mm | szt. | 2
41 | KNR 4-01 0333-09 | Przebicie otworów w ścianach z cegieł o grubości 1 ceg. na zaprawie cementowo-wapiennej | szt. | 2
42 | KNR 4-01 0333-11 | Przebicie otworów w ścianach z cegieł o grubości 2 ceg. na zaprawie cementowo-wapiennej | szt. | 1
43 | KNR 4-01 0323-03 | Zamurowanie przebić w ścianach z cegieł o grub. 1 ceg. | szt. | 2
44 | KNR 4-01 0323-04 | Zamurowanie przebić w ścianach z cegieł o grub. ponad 1 ceg. | szt. | 1
45 | KNR 401 706-1 | Wykonanie tynków zwykłych kategorii III w miejscach po zamurowanych przebiciach, do 0,1 m2, ściana, tynk cementowo-wapienny | szt | 6
46 | KNR 4-02 0211-04 | Wstawienie trójnika z PCW o śr. 50 mm z uszczelnieniem pierścieniami gumowymi | szt. | 1
47 | KNR 2-15 0208-02 | Dodatek za wykonanie podejść odpływowych z rur i kształtek z nieplastyfikowanego PCW o śr. 40 mm | szt. | 1
48 | KNR 2-15 0205-01 | Montaż rurociągów z PCW o śr. 40 mm na ścianach z łączeniem metodą wciskową | m | 1
49 | KNRW 215 218-2 | Syfon pojedynczy z tworzywa sztucznego 40 mm | szt | 1
50 | KNR 401 1011-2 | Rozbiórka pieców i trzonów kuchennych licowanych kaflami - 2 szt. | m3 | 1.728
51 | KNR 4-01 0803-02 | Uzupełnienie posadzki cementowej o pow. 1.0-5.0 m2 w jednym miejscu z zatarciem na gładko | m2 | 1.53
52 | KNR 401 106-4 | Usuniecie gruzu i ziemi z budynku | m3 | 1.728
53 | KNR 401 108-14 | Wywiezienie gruzu samochodami skrzyniowymi, do 1 km, gruz z konstrukcji gruzo- i żużlobetonowych wraz z utylizacją | m3 | 1.728
54 | KNR 401 108-16 dopłata 5x | Wywóz samochodami skrzyniowymi, na każdy następny 1 km, gruz (kol.13-15) | m3 | 1.728
55 | KNR 401 323-2 | Zamurowanie przebić, ściany grubości 1/2 cegły - byłe wloty spalin do kominów po zdemontowanych piecach | szt | 2
56 | KNR 401 323-2 | Zamurowanie przebić, ściany grubości 1/2 cegły - drzwiczki rewizyjne | szt | 1
57 | KNR 401 709-5 | Uzupełnienie tynków zwykłych wewnętrznych kategorii III (powierzchnia do 0,5 m2), podłoże z cegły, pustaków ceramicznych, betonu; zaprawa cem-wap, ściany | szt | 3
2. ROBOTY ELEKTRYCZNE (związane z podłączeniem kotła do instalacji elektrycznej)
58 | KNR 4-03 0907-01 | Odłączenie przewodów o przekroju żył do 2.5 mm2 od tulejek i zacisków w puszkach odgałęźnych i odgałęźnikach n.t. i p.t. | kpl. | 3
59 | KNR 4-03 0904-10 | Wykon.połączeń przewodów kabelkowych do 2.5 mm2 w puszkach i odgałęźnikach n.t. i p.t. bez zadławiania przewodów (4 odgałęzienia) | kpl. | 3
60 | KNNR 5 1209-0501 | Przebijanie otworów śr. 25 mm o długości do 1 ceg. w ścianach lub stropach z cegły | otw. | 1
61 | KNNR 5 110-4 | Listwy elektroinstalacyjne z PVC (naścienne, przypodłogowe i ścienne), przykręcane na cegle - korytko 20x18 mm | m | 6
62 | KNNR 5 212-1 | Przewody kabelkowe układane w listwach i kanałach elektroinstalacyjnych, przekrój do 7,5 mm2 - YDY 3x2,5 mm2 | m | 6
63 | KNNR 5 0301-02 | Przygotowanie podłoża pod osprzęt instalacyjny mocowany przez przykręcenie do kołków plastykowych osadzonych w podłożu ceglanym | szt. | 2
64 | KNNR 5 0308-05 | Gniazda instalacyjne wtyczkowe ze stykiem ochronnym bryzgoszczelne 2-biegunowe przykręcane o obciążalności do 16 A i przekroju przewodów do 2.5 mm2 | szt. | 1
65 | KNNR 5 407-1 | Osprzęt modułowy w rozdzielnicach, wyłącznik nadprądowy, 1 biegunowy S301B 16A | szt | 1
66 | KNNR 5 407-3 | Osprzęt modułowy w rozdzielnicach, rozłącznik lub wyłącznik przeciwporażeniowy, P302 25/2/0,03A | szt | 1
67 | KNR 403 711-9 | Wymiana złączy instalacji elektrycznych - zacisk PE/N | szt | 2
68 | KNR 403 1202-1 | Sprawdzenie i pomiar kompletnego obwodu elektrycznego niskiego napięcia, 1-fazowego | pomiar | 1
69 | KNRW 508 902-1 | Sprawdzenie samoczynnego wyłączenia zasilania, pomiar impedancji pętli zwarciowej, pierwszy | pomiar | 1
70 | KNRW 508 902-5 | Sprawdzenie samoczynnego wyłączenia zasilania, próby działania wyłącznika różnicowoprądowego, pierwszy | pomiar | 1