## Przedmiar
Rodos 8.0.0.49 [L602511]
Przedmiar
Thomasa T.Wilsona 3/3
Nr | Podstawa | Opis robót | Jm | Ilość
1 | 2 | 3 | 4 | 5
1 Roboty budowlane
1 | KNR 0-19 0929/09 | Wymiana okien zespolonych rozwieranych i uchylno-rozwieranych dwudzielnych na okna z PCW o współczynniku przenikania ciepła 0,9 z zachowaniem kształtu i podziału istniejącej stolarki wraz z fabrycznie wbudowanymi nawiewnikami okiennymi | m2 | 15
|  | pokoje 2,04*1,72*2 | m2 | 7.02
|  | kuchnia 1,24*1,72 | m2 | 2.13
|  | służbówka 0,6*1,2 | m2 | 0.72
|  | pomieszczenie gospodarcze 0,6*1,2 | m2 | 0.72
|  | wc 0,6*1,2 | m2 | 0.72
|  | łazienka 0,75*1,72 | m2 | 1.29
|  | balkon, drzwi z naswietlem 1*2,4 | m2 | 2.4
2 | KNR-W 4-01 0323/01 analogia | Obsadzenie w ścianach z cegieł podokienników PCV | szt | 7
3 | Kalkulacja indywidualna | Dostawa podokienników PCV o szer. 20 cm | m | 7.87
|  | 2,04*2 | m | 4.08
|  | 1,24 | m | 1.24
|  | 0,6*3 | m | 1.8
|  | 0,75 | m | 0.75
4 | KNR-W 4-01 0537/08 analogia | Uzupełnienie obróbek blacharskich podokienników z blachy powlekanej | m2 | 2.36
|  | 7,87*0,3 | m2 | 2.36
5 | KNNR 3 0702/05 | Wykucie z muru i wstawienie nowych drzwi płytowych | m2 | 8
|  | drzwi łazienkowe z małą szybą i kratką wentylacyjną 0,8*2 | m2 | 1.6
|  | drzwi z dużą szybą (0,8*2)*4 | m2 | 6.4
6 | KNR 4-01 0920/20 | Założenie na nowym miejscu okuć drzwiowych - klamki z szyldami | szt | 5
7 | KNR 4-01 0349/01 | Rozebranie ścian, filarów, kolumn wykonanych z cegieł na zaprawie wapiennej | m3 | 0.2
8 | Kalkulacja indywidualna | Rozebranie ściany działowej karton-gips na stelażu - 10,5 m2 | kpl | 1
9 | KNR 4-01 0306/03.1 | Przymurowanie ścianek z cegieł grubości 1 cegły na zaprawie cementowo-wapiennej do ościeży lub powierzchni ścian | m2 | 4.8
10 | KNR 2-02 2011/02 | Okładziny gipsowo-kartonowe, pojedyncze na stropach na ruszcie metalowym, rozstaw profili nośnych 40cm | m2 | 69.55
11 | KNR AT-09 0103/03 | Folia paroprzepuszczalna układana na belkach stropowych - kalkulacja własna wsp. do R- 0,20 | m2 | 69.55
12 | KNR 2-02 0613/03 | Izolacje cieplne i przeciwdźwiękowe poziome płytami z wełny mineralnej układanymi na sucho - jedna warstwa gr 15 cm | m2 | 69.55
13 | KNR 4-01 0716/02.1 | Tynki wewnętrzne zwykłe kategorii III o powierzchni podłogi pomieszczenia ponad 5m2 wykonywane ręcznie na podłożach z cegły, pustaków ceramicznych, gazo-i pianobetonów na ścianach płaskich | m2 | 52.68
|  | 9,6 | m2 | 9.6
|  | 5,88 | m2 | 5.88
|  | 37,2 | m2 | 37.2
14 | Kalkulacja indywidualna | Wykonanie gładzi polimerowej na ścianach i sufitach | m2 | 280.89
15 | KNR 4-01 0348/03 dopłata 2x | Rozebranie ścianek grubości 1/2 cegły z cegieł na zaprawie cementowo-wapiennej | m2 | 0.84
16 | KNR 4-01 0323/03.1 | Zamurowanie przebić w ścianach grubości 1 cegły | szt | 1
17 | NNRNKB 2 0160/01 | Ułożenie nadproży prefabrykowanych | m | 2.4
18 | KNR 4-01 0819/15 | Rozebranie wykładziny ściennej z płytek | m2 | 37.2
|  | łazienka 2*2,0*(1,5+1,8) | m2 | 13.2
|  | kuchnia 2,0*(1,8+2*3,45) | m2 | 17.4
|  | wc 2,0*(1,25*2+0,8) | m2 | 6.6
19 | Kalkulacja indywidualna | Ocieplenie ścian od wewnątrz płytami izolacyjnymi z betonu komórkowego zgodnie ze specyfikacją (STWIORB) | m2 | 31.977
|  | (3,76+3,96+3,5)*2,85 | m2 | 31.977
20 | KNR 4-01 0803/02 | Uzupełnienie posadzki cementowej o powierzchni 1,0-5,0m2 w jednym miejscu z zatarciem na gładko | m2 | 3
21 | KNR 4-01 0811/07 | Rozebranie posadzek z płytek z kamieni sztucznych na zaprawie cementowej | m2 | 6
22 | KNR 4-01 0818/05 | Zerwanie posadzki z tworzyw sztucznych | m2 | 22.67
|  | p.pokój+kuchnia 18,49 | m2 | 18.49
|  | służbówka 4,18 | m2 | 4.18
23 | NNRNKB 7 1132/01 | Warstwy wyrównawcze pod posadzki z zaprawy samopoziomującej o grubości 5cm | m2 | 22.67
24 | KNR 4-01 0713/01.1 | Przetarcie istniejących tynków wewnętrznych z zeskrobaniem farby lub zdzieraniem tapet na ścianach | m2 | 48
25 | KNR 4-01 1011/02 | Rozbiórka pieców licowanych kaflami | m3 | 3
26 | KNR-W 4-01 0212/01 | Ręczna rozbiórka elementów konstrukcji betonowych niezbrojonych o grubości do 15cm | m3 | 0.6
27 | KNR 4-01 0310/04.1 | Przemurowanie przewodów - zamurowanie otworów | szt | 3
28 | KNR 4-01 0322/02 | Obsadzenie kratek wentylacyjnych w ścianach - 14*21cm | szt | 3
29 | Kalkulacja indywidualna | Protokół kominiarski sporządzony przez Zakład Kominiarski obsługujący budynek | lokal | 1
30 | KNR 4-01 0108/09 | Wywiezienie gruzu spryzmowanego samochodami skrzyniowymi na odległość do 1km | m3 | 5.2
31 | KNR 4-01 0108/10 dopłata 5x | Wywiezienie gruzu spryzmowanego samochodami skrzyniowymi - na każdy następny 1km ponad 1km | m3 | 5.2
32 | KNR 2-15 0115/01 | Baterie umywalkowe lub zmywakowe ścienne o średnicy nominalnej 15mm | szt | 1
33 | KSNR 4 0211/05 | Zlewozmywak z baterią ścienną na szafce | kpl | 1
34 | KNR 2-15 0221/02 | Umywalki pojedyncze porcelanowe z syfonem gruszkowym | szt | 1
35 | KNR 2-15 0221/02 | Umywalki pojedyncze porcelanowe z syfonem gruszkowym - umywalka "mini" w WC | szt | 1
36 | KNR 2-15 0224/03 | Ustępy pojedyncze z płuczkami z tworzyw sztucznych lub porcelany "kompakt" | kpl | 1
37 | Kalkulacja indywidualna | Montaż kabiny prysznicowej (zamkniętej) z brodzikiem wraz z baterią | kpl | 1
38 | KNNR 3 0702/06 | Wykucie z muru i wstawienie nowych drzwi zewnętrznych | m2 | 1.8
|  | drzwi wejściowe wzmocnione 0,9*2 | m2 | 1.8
39 | KNNR 3 0702/05 | Wykucie z muru i wstawienie nowych drzwi płytowych | m2 | 12.2
|  | drzwi pokojowe z dużą szybą 0,8*2 *4 | m2 | 6.4
|  | dzrw kuchenne 0,8*2 | m2 | 1.6
|  | drzwi do WC 0,7*2 | m2 | 1.4
|  | słózbówka i pomieszczenie gospodarcze 0,7*2,0*2 | m2 | 2.8
40 | KNR 4-01 0920/20 | Założenie na nowym miejscu okuć drzwiowych - klamki z szyldami | szt | 9
41 | KNR 4-01 0920/24 | Założenie na nowym miejscu okuć drzwiowych - zamki wpuszczane zwykłe | szt | 1
42 | KNR 4-01 0411/08 | Wymiana progów drzwiowych | szt | 1
43 | KNR 4-01 0306/02.1 | Przymurowanie ścianek z cegieł grubości 1/2 cegły na zaprawie cementowo-wapiennej do ościeży lub powierzchni ścian | m2 | 0.4
|  | 0,2*2 | m2 | 0.4
44 | KNNR-W 2 0805/02.4 | Licowanie ścian płytkami o wymiarach 30x30cm na zaprawie klejowej | m2 | 34.85
|  | KUCHNIA 2*0,6*(4,15+2,59) | m2 | 8.09
|  | ŁAZIENKA 2*2,1*(1,5+3,3) | m2 | 20.16
|  | WC 2,0*(1,25*2+0,8) | m2 | 6.6
45 | NNRNKB 8 1136/01 | Posadzki z paneli podłogowych układane na klej | m2 | 40.84
|  | 2 pokoje 36,66 | m2 | 36.66
|  | słóżbówka 4,18 | m2 | 4.18
46 | KNR 2-02 1113/08 | Listwy przyścienne drewniane | m | 25
47 | KNNR-W 2 1209/03.1 | Posadzki jednobarwne z płytek z kamieni sztucznych 30x30cm na zaprawie klejowej grubości 3mm układane metodą regularną | m2 | 34.11
|  | p.pokój, kuchnia 21,59 | m2 | 21.59
|  | WC, łazienka 7,52 | m2 | 7.52
|  | balkon 5 | m2 | 5
48 | KNNR-W 2 1209/05 | Cokoliki z kształtek układanych na zaprawie klejowej | m | 24
|  | kuchnia 15 | m | 15
|  | balkon 9 | m | 9
49 | NNRNKB 7 1130/01.2 | Warstwy wyrównujące i wygładzające z zaprawy samopoziomującej o grubości 5mm wykonywane w pomieszczeniach o powierzchni do 8m2 | m2 | 11.7
|  | WC, łazienka 7,52 | m2 | 7.52
|  | słóżbówka 4,18 | m2 | 4.18
50 | KNR 4-01 1204/02 | Malowanie dwukrotne farbami emulsyjnymi starych tynków wewnętrznych ścian | m2 | 280
51 | KNR 4-01 1204/01 | Malowanie dwukrotne farbami emulsyjnymi starych tynków wewnętrznych sufitów | m2 | 69.55
2 Dostawy
52 | Kalkulacja indywidualna | Kuchnia elektryczna indukcyjna 4-palnikowa z piekarnikiem - dostawa i montaż | kpl | 1
53 | Kalkulacja indywidualna | standardowy, 6-elementowy zestaw mebli kuchennych: szafka pod zlewozmywak dwukomorowy o szer. 80 cm - 1 szt.; szafki dolne o szer. 80 cm - 2 szt; szafki górne o szer. 60 cm - 2 szt. i okapowa o szer. 80 cm - 1 szt - dostawa i montaż | kpl | 1
54 | Kalkulacja indywidualna | Dostawa i montaż szafki umywalkowej | kpl | 1