## Przedmiar
Rodos 8.0.0.49 [L602511]
Przedmiar
ul. Wilsona 3/3
Nr | Podstawa | Opis robót | Jm | Ilość
1 | 2 | 3 | 4 | 5
1. INSTALACJE SANITARNE
1 | KNR 4-02 0314-05 | Demontaż pieca gazowego wieloczerpalnego - kotła dwufunkcyjnego | szt. | 1
2 | KNR 4-02 0314-03 | Demontaż kuchni gazowej 3-4 - palnikowej z piekarnikiem | szt. | 1
3 | KNR 4-02 0310-04 | Demontaż kurków gazowych o śr. 15 i 20 mm - przy urządzeniach | szt. | 2
4 | KNR-W 4-02 0609-02 | Demontaż rurociągu miedzianego o śr.zewnętrznej 15-18 mm | m | 6
5 | Kalkulacja indywidualna | Dostawa i montaż kotła grzewczego kondensacyjnego dwufunkcyjnego z zamkniętą komorą spalania 24 kW | kpl | 1
6 | Kalkulacja indywidualna | Dostawa i montaż sterownika do kotła | kpl | 1
7 | Kalkulacja indywidualna | Podłączenie kotła do komina rurą kwasoodporną dług. 2,5 m z kształtkami | kpl | 1
8 | KNR-W 2-15 0305-05 | Rurociągi w instalacjach gazowych miedziane o połączeniach lutowanych o śr.zewn. 22 mm na ścianach w budynkach mieszkalnych | m | 1.5
9 | KNR 2-15 0310-02 | Trójnik gazowy o śr. 20 mm | szt. | 1
10 | KNR 2-15 0310-02 | Kurki gazowe przelotowe o śr. 20 mm | szt. | 1
11 | KNR 2-15 0310-02 | Filtry gazowe przelotowe o śr. 20 mm | szt. | 1
12 | KNNR 4 0314-09 | Podłączenie kotła gazowego złączem elastycznym | szt. | 1
13 | KNR 215 305-1 | Próba instalacji gazowej wewnętrznej na ciśnienie (dla przedsiębiorstwa i dostawcy gazu), w budynkach mieszkalnych (na 1 lokal) | mieszk | 1
14 | KNR-W 4-02 0609-02 | Demontaż rurociągów c.o. miedzianych lutowanych o śr.zewnętrznej 15-18 mm | m | 80
15 | KNR 4-02 0521-02 | Demontaż grzejnika stalowego płytowego dwurzędowego | kpl. | 6
16 | KNR 2-15 0408-02 | Zawory przelotowe i zwrotne o połączeniach gwintowanych śr.nominalna 20 mm | szt. | 2
17 | KNR 2-15 0408-02 | Filtry siatkowe o połączeniach gwintowanych śr.nominalna 20 mm | szt. | 1
18 | KNRW 215 405-3 | Rurociągi stalowe o połączeniach zaciskowych na ścianach w budynkach, Fi 15 mm | m | 38
19 | KNRW 215 405-4 | Rurociągi stalowe o połączeniach zaciskowych na ścianach w budynkach, Fi 18 mm | m | 50
20 | KNRW 215 405-5 | Rurociągi stalowe o połączeniach zaciskowych na ścianach w budynkach, Fi 22 mm | m | 6
21 | KNRW 215 412-2 | Zawory grzejnikowe, Dn 15 mm termostatyczne | szt | 9
22 | KNRW 215 412-2 | Zawory grzejnikowe, Dn 15 mm powrotne | szt | 9
23 | KNRW 215 412-1 | Głowice termostatyczne | szt | 9
24 | KNRW 215 412-7 | Zawór odpowietrzający automatyczny, Fi 15 mm | szt | 2
25 | KNRW 215 406-1 | Próby szczelności instalacji centralnego ogrzewania, z rur stalowych i miedzianych, w budynkach mieszkalnych | szt | 9
26 | KNR-W 2-15 0418-07 | Grzejniki stalowe dwupłytowe o wysokości 600-900 mm i długości do 1600 mm - 22/600/1400 | szt. | 2
27 | KNR-W 2-15 0418-07 | Grzejniki stalowe dwupłytowe o wysokości 600-900 mm i długości do 1600 mm - 22/600/900 | szt. | 1
28 | KNR-W 2-15 0418-07 | Grzejniki stalowe dwupłytowe o wysokości 600-900 mm i długości do 1600 mm - 22/600/600 | szt. | 1
29 | KNR-W 2-15 0418-07 | Grzejniki stalowe dwupłytowe o wysokości 600-900 mm i długości do 1600 mm - 22/900/700 | szt. | 1
30 | KNR-W 2-15 0418-03 | Grzejniki stalowe jednopłytowe o wysokości 600-900 mm i długości do 1600 mm - 11/600/600 | szt. | 1
31 | KNR-W 2-15 0418-01 | Grzejniki stalowe jednopłytowe o wysokości 300-500 mm i długości do 1600 mm - 11/300/400 | szt. | 1
32 | KNR-W 2-15 0418-01 | Grzejniki stalowe jednopłytowe o wysokości 300-500 mm i długości do 1600 mm - 11/400/400 | szt. | 1
33 | KNR-W 2-15 0425-02 | Grzejniki stalowe łazienkowe o wysokości do 1200 mm - 1200 x 600 | szt. | 1
34 | KNRW 215 429-4 | Rury przyłączne do grzejników, Fi 15 mm | kpl | 9
35 | KNRW 215 436-1 | Próby instalacji centralnego ogrzewania (na gorąco), z dokonaniem regulacji | układ | 9
36 | Klakulacja indywidualna | Dostawa i montaż wkładu kominowego kwasoodpornego Fi 125/80 mm, L=17 m - zalecany wkład systemowy elastyczny | kpl | 1
37 | Kalkulacja indywidualna | Odbiór kominiarski | kpl | 1
38 | KNR-W 2-15 0116-01 | Dodatki za podejścia dopływowe w rurociągach z tworzyw sztucznych do zaworów czerpalnych, baterii, mieszaczy, hydrantów itp. o połączeniu sztywnym o śr. zewnętrznej 20 mm | szt. | 2
39 | KNRW 215 132-1 | Zawory kulowe instalacji wodociągowych z rur z tworzyw sztucznych, Dn 15 mm | szt | 2
40 | KNR INSTAL 215 111-1 | Filtry osadnikowe siatkowe, Dn 15 mm | szt | 1
41 | KNNR 4 0111-01 | Rurociągi z tworzyw sztucznych (PP, PE, PB) o śr. zewnętrznej 20 mm o połączeniach zgrzewanych, na ścianach w budynkach mieszkalnych | m | 1
42 | KNR 401 333-8 | Przebicie otworów w ścianach z cegieł, zaprawa cementowo-wapienna, grubość ścian 1/2 cegły | szt | 3
43 | KNR 4-01 0333-09 | Przebicie otworów w ścianach z cegieł o grubości 1 ceg. na zaprawie cementowo-wapiennej | szt. | 4
44 | KNR 4-01 0323-02 | Zamurowanie przebić w ścianach z cegieł o grub. 1/2 ceg. | szt. | 3
45 | KNR 4-01 0323-03 | Zamurowanie przebić w ścianach z cegieł o grub. 1 ceg. | szt. | 4
46 | KNR 401 706-1 | Wykonanie tynków zwykłych kategorii III w miejscach po zamurowanych przebiciach, do 0,1 m2, ściana, tynk cementowo-wapienny | szt | 14
47 | KNR 4-02 0211-04 | Wstawienie trójnika z PCW o śr. 50 mm z uszczelnieniem pierścieniami gumowymi | szt. | 1
48 | KNR 2-15 0208-02 | Dodatek za wykonanie podejść odpływowych z rur i kształtek z nieplastyfikowanego PCW o śr. 40 mm | szt. | 1
49 | KNR 2-15 0205-01 | Montaż rurociągów z PCW o śr. 40 mm na ścianach z łączeniem metodą wciskową | m | 3
50 | KNRW 215 218-2 | Syfon pojedynczy z tworzywa sztucznego 40 mm | szt | 1
51 | KNR 401 1011-2 | Rozbiórka pieców i trzonów kuchennych licowanych kaflami - 3 szt. | m3 | 2.68
52 | KNR 4-01 0803-02 | Uzupełnienie posadzki cementowej o pow. 1.0-5.0 m2 w jednym miejscu z zatarciem na gładko | m2 | 1.82
53 | KNR 401 106-4 | Usuniecie gruzu i ziemi z budynku | m3 | 2.68
54 | KNR 401 108-14 | Wywiezienie gruzu samochodami skrzyniowymi, do 1 km, gruz z konstrukcji gruzo- i żużlobetonowych wraz z utylizacją | m3 | 2.68
55 | KNR 401 108-16 dopłata 5x | Wywóz samochodami skrzyniowymi, na każdy następny 1 km, gruz (kol.13-15) | m3 | 2.68
56 | KNR 401 323-2 | Zamurowanie przebić, ściany grubości 1/2 cegły - po rurach spalinowych pieców kaflowych | szt | 3
57 | KNR 401 709-5 | Uzupełnienie tynków zwykłych wewnętrznych kategorii III (powierzchnia do 0,5 m2), podłoże z cegły, pustaków ceramicznych, betonu; zaprawa cem-wap, ściany | szt | 3
2. ROBOTY ELEKTRYCZNE (związane z podłączeniem kotła do instalacji elektrycznej)
58 | KNR 4-03 0907-01 | Odłączenie przewodów o przekroju żył do 2.5 mm2 od tulejek i zacisków w puszkach odgałęźnych i odgałęźnikach n.t. i p.t. | kpl. | 3
59 | KNR 4-03 0904-10 | Wykon.połączeń przewodów kabelkowych do 2.5 mm2 w puszkach i odgałęźnikach n.t. i p.t. bez zadławiania przewodów (4 odgałęzienia) | kpl. | 3
60 | KNNR 5 110-4 | Listwy elektroinstalacyjne z PVC (naścienne, przypodłogowe i ścienne), przykręcane na cegle - korytko 20x18 mm | m | 14
61 | KNNR 5 212-1 | Przewody kabelkowe układane w listwach i kanałach elektroinstalacyjnych, przekrój do 7,5 mm2 - YDY 3x2,5 mm2 | m | 14
62 | KNNR 5 1209-0401 | Przebijanie otworów śr. 25 mm o długości do 1/2 ceg. w ścianach lub stropach z cegły | otw. | 1
63 | KNNR 5 1209-0601 | Przebijanie otworów śr. 25 mm o długości do 1 1/2 ceg. w ścianach lub stropach z cegły | otw. | 1
64 | KNNR 5 0301-02 | Przygotowanie podłoża pod osprzęt instalacyjny mocowany przez przykręcenie do kołków plastykowych osadzonych w podłożu ceglanym | szt. | 2
65 | KNNR 5 0308-05 | Gniazda instalacyjne wtyczkowe ze stykiem ochronnym bryzgoszczelne 2-biegunowe przykręcane o obciążalności do 16 A i przekroju przewodów do 2.5 mm2 | szt. | 1
66 | KNNR 5 407-1 | Osprzęt modułowy w rozdzielnicach, wyłącznik nadprądowy, 1 biegunowy S301B 16A | szt | 1
67 | KNNR 5 407-3 | Osprzęt modułowy w rozdzielnicach, rozłącznik lub wyłącznik przeciwporażeniowy, P302 25/2/0,03A | szt | 1
68 | KNR 403 711-9 | Wymiana złączy instalacji elektrycznych - zacisk PE/N | szt | 2
69 | KNR 403 1202-1 | Sprawdzenie i pomiar kompletnego obwodu elektrycznego niskiego napięcia, 1-fazowego | pomiar | 1
70 | KNRW 508 902-1 | Sprawdzenie samoczynnego wyłączenia zasilania, pomiar impedancji pętli zwarciowej, pierwszy | pomiar | 1
71 | KNRW 508 902-5 | Sprawdzenie samoczynnego wyłączenia zasilania, próby działania wyłącznika różnicowoprądowego, pierwszy | pomiar | 1
3. Inne roboty instalacji sanitarnych
72 | KNNR 8 0225/02 | Demontaż zmywaka, zlewozmywaka żeliwnego lub kamionkowego | kpl | 1
73 | KNNR 8 0225/03 | Demontaż umywalki porcelanowej | kpl | 1
74 | KNNR 8 0225/04 analogia | Demontaż kabiny prysznicowej z brodzikiem | kpl | 1
75 | KNNR 8 0225/05 | Demontaż ustępu z miską porcelanową lub żeliwną | kpl | 1
76 | KNNR 8 0108/01 | Demontaż ze ściany rurociągu stalowego ocynkowanego o średnicy 15-20mm | m | 30
77 | KNNR 3 0305/01 | Wykucie, zamurowanie i otynkowanie bruzd w ścianach z cegły na zaprawie wapiennej i cementowo-wapiennej | m3 | 0.36
|  | 15*0,125*0,125 | m3 | 0.23
|  | 8,0*0,125*0,125 | m3 | 0.13
78 | KNNR 4 0111/01.1 | Rurociągi z polipropylenu o średnicy zewnętrznej 20mm o połączeniach zgrzewanych na ścianach w budynkach mieszkalnych | m | 30
79 | KNR 0-34 0101/01 | Izolacja jednowarstwowa grubości 6mm rurociągów o średnicy zewnętrznej 12-22mm | m | 30
80 | KNNR 4 0116/01.2 | Dodatki za podejścia dopływowe o połączeniu sztywnym w rurociągach z tworzyw sztucznych o średnicy zewnętrznej 20mm do zaworów czerpalnych, baterii, mieszaczy, hydrantów itp. | szt | 11
81 | KNR-W 4-01 0335/02.1 | Przebicie otworów w ścianach z cegieł grubości 1 cegły na zaprawie wapiennej (przebicie ręczne) | szt | 6
82 | KNR-W 4-01 0325/03 | Zamurowanie przebić w ścianach grubości 1 cegły | szt | 6
83 | KNR-W 4-01 0706/01.1 | Uzupełnienie tynku zwykłego kategorii III z zaprawy cementowo-wapiennej na miejscach zamurowanych cegłami, pustakami ceramicznymi lub zabetonowanych o powierzchni otynkowanej jednego miejsca do 0,1m2 na ścianach | szt | 12
84 | KNNR 8 0222/07 | Demontaż rurociągu z PCW o średnicy do 50mm na ścianach budynku | m | 8
85 | KNNR 4 0207/01 | Rurociągi kanalizacyjne z PCW o średnicy 50mm o połączeniach wciskowych na ścianach w budynkach mieszkalnych | m | 8
86 | KNNR 4 0211/01 | Dodatki za wykonanie podejść odpływowych z rur i kształtek z PCW o średnicy 50mm o połączeniach wciskowych | szt | 5
87 | KNNR 8 0306/01 | Demontaż rurociągu stalowego o średnicy 15-20mm o połączeniach gwintowanych | m | 15
88 | KNR INSTAL 0301/04 | Rurociągi miedziane o średnicy zewnętrznej 18mm i grubości ścianki 1,0m na ścianach, lutowanie miękkie | m | 15
89 | KNR INSTAL 0203/01 | Podejścia do kuchni gazowej o średnicy zewnętrznej 15mm | szt | 1
90 | KNR INSTAL 0203/05 | Podejścia o średnicy zewnętrznej 22mm do wieloczerpalnego grzejnika gazowego wody przepływowej o mocy ponad 10 do 18kW | szt | 1
91 | KNR INSTAL 0204/01 | Podejścia obustronne o średnicy zewnętrznej 22mm do gazomierza na ścianie | kpl | 1
92 | KNR INSTAL 0206/03 | Zawór lub kurek gazowy o średnicy nominalnej 20mm | szt | 3
93 | KNR 4-01 0108/09 | Wywiezienie gruzu spryzmowanego samochodami skrzyniowymi na odległość do 1km | m3 | 0.4
94 | KNR 4-01 0108/10 dopłata 5x | Wywiezienie gruzu spryzmowanego samochodami skrzyniowymi - na każdy następny 1km ponad 1km | m3 | 0.4