## Przedmiar
Rodos 8.0.0.49 [L602511]
Przedmiar
Bystrzańska 17/2
Nr | Podstawa | Opis robót | Jm | Ilość
1 | 2 | 5 | 6 | 7
1 Roboty budowlane i instalacyjne
1 | KNR 0-19 0929/09 | Wymiana okien zespolonych rozwieranych i uchylno-rozwieranych dwudzielnych na okna z PCW o współczynniku przenikania ciepła 0,9 z zachowaniem kształtu i podziału istniejącej stolarki wraz z fabrycznie wbudowanymi nawiewnikami okiennymi | m2 | 11.34
|  | 1,00*1,80*6+0,6*0,9*1 | m2 | 11.34
2 | KNR-W 4-01 0323/01 analogia | Obsadzenie w ścianach z cegieł podokienników PCV | szt | 7
3 | Kalkulacja indywidualna | Dostawa podokienników PCV o szer. 30 cm | m | 6.6
|  | 1*6 | m | 6
|  | 0,6 | m | 0.6
4 | KNR-W 4-01 0537/08 analogia | Uzupełnienie obróbek blacharskich podokienników z blachy powlekanej | m2 | 1.98
|  | (6+0,6)*0,3 | m2 | 1.98
5 | KNNR 3 0702/05 | Wykucie z muru i wstawienie nowych drzwi płytowych | m2 | 8
|  | drzwi pokojowe z dużą szybą 0,8*2*3 | m2 | 4.8
|  | drzwi łazienkowe z małą szybą i kratką wentylacyjną 0,8*2 | m2 | 1.6
|  | dzrw kuchenne 0,8*2 | m2 | 1.6
6 | KNNR 3 0702/06 | Wykucie z muru i wstawienie nowych drzwi zewnętrznych | m2 | 1.8
|  | drzwi wejściowe wzmocnione 0,9*2 | m2 | 1.8
7 | KNR 4-01 0920/20 | Założenie na nowym miejscu okuć drzwiowych - klamki z szyldami | szt | 6
8 | KNR 4-01 0920/24 | Założenie na nowym miejscu okuć drzwiowych - zamki wpuszczane zwykłe | szt | 1
9 | KNR 4-01 0411/08 | Wymiana progów drzwiowych | szt | 1
10 | KNR 4-01 0349/01 | Rozebranie ścian, filarów, kolumn wykonanych z cegieł na zaprawie wapiennej | m3 | 0.4
11 | NNRNKB 2 0160/01 | Ułożenie nadproży prefabrykowanych | m | 4.8
|  | 2,4*2 | m | 4.8
12 | KNR-W 4-01 0708/01.1 | Wykonanie tynków zwykłych wewnętrznych kategorii III na ościeżach o szerokości do 15cm, na podłożach z cegieł, pustaków ceramicznych, betonów, tynk z zaprawy cementowo-wapiennej | m | 57.8
|  | 9,6*5 | m | 48
|  | 9,8 | m | 9.8
13 | KNR 4-01 1204/02 | Malowanie dwukrotne farbami emulsyjnymi starych tynków wewnętrznych ścian | m2 | 2
14 | KNR-W 4-02 0234/08 | Demontaż ustępu z miską porcelanową z korkowaniem podejść dopływowych i odpływowych | kpl | 1
15 | KNR 4-01 0819/15 | Rozebranie wykładziny ściennej z płytek | m2 | 5.52
|  | (3,32+1,00+1,20)*1,00 | m2 | 5.52
16 | Kalkulacja indywidualna | Demontaż szafy wnękowej | kpl | 1
17 | KNR 4-01 0426/03 | Rozebranie obicia ścian z desek na wpust lub półwpust nieotynkowanych | m2 | 85.204
|  | (4,98+2,35)*2*2,8 | m2 | 41.048
|  | 4,91*2,8 | m2 | 13.748
|  | (3,66+1,77)*2*2,8 | m2 | 30.408
18 | KNR 4-01 0701/05 | Odbicie tynków wewnętrznych o powierzchni ponad 5m2 na ścianach, filarach, pilastrach z zaprawy cementowo-wapiennej | m2 | 217.224
|  | (4,95+2,07)*2*2,8 | m2 | 39.312
|  | (4,91+3,89)*2*2,8 | m2 | 49.28
|  | (4,98+2,32)*2*2,8 | m2 | 40.88
|  | (3,6+1,35)*2*2,8 | m2 | 27.72
|  | (3,32+2,27)*2*2,80 | m2 | 31.304
|  | (3,36+1,77)*2*2,8 | m2 | 28.728
19 | KNR 0-26 0642/03 | Tynki renowacyjne wykonywane ręcznie o grubości 2,5cm na ścianach płaskich wewnętrznych z cegły, pustaków ceramicznych, gazo i pianobetonów w pomieszczeniach o powierzchni ponad 5m2 | m2 | 217.22
|  | (4,95+2,07)*2*2,8 | m2 | 39.31
|  | (4,91+3,89)*2*2,8 | m2 | 49.28
|  | (4,98+2,32)*2*2,8 | m2 | 40.88
|  | (3,6+1,35)*2*2,8 | m2 | 27.72
|  | (3,32+2,27)*2*2,80 | m2 | 31.3
|  | (3,36+1,77)*2*2,8 | m2 | 28.73
20 | Kalkulacja indywidualna | Ocieplenie ścian od wewnątrz płytami izolacyjnymi z betonu komórkowego zgodnie ze specyfikacją (STWIORB) | m2 | 49.756
|  | (2,07+3,89+4,91+4,98+2,35+1,35+2,27)*2,80 | m2 | 61.096
|  | pow.okien -11,34 | m2 | -11.34
21 | KNR 2-02 2011/02 | Okładziny gipsowo-kartonowe, pojedyncze na stropach na ruszcie metalowym, rozstaw profili nośnych 40cm | m2 | 59.92
|  | 4,91*3,89+4,95*2,07+4,98*2,35+1,35*3,60+3,32*2,27+3,66*1,77 | m2 | 59.92
22 | KNR AT-09 0103/03 | Folia paroprzepuszczalna układana na belkach stropowych - kalkulacja własna wsp. do R- 0,20 | m2 | 59.92
23 | KNR 2-02 0613/03 | Izolacje cieplne i przeciwdźwiękowe poziome płytami z wełny mineralnej układanymi na sucho - jedna warstwa gr 15 cm | m2 | 59.92
24 | KNNR-W 3 0309/01 | Ręczne wykucie, zamurowanie i otynkowanie bruzd w ścianach z cegły na zaprawie wapiennej i cementowo-wapiennej | m3 | 0.6
|  | ZW i CW 18,5*0,125*0,125 | m3 | 0.29
|  | kanalizacja 20,0*0,125*0,125 | m3 | 0.31
25 | KNR 4-02 0114/01 | Demontaż rurociągu stalowego ocynkowanego średnicy 15-20mm | m | 37
26 | KNR-W 2-15 0111/01.1 | Rurociągi z polipropylenu o średnicy zewnętrznej 20mm o połączeniach zgrzewanych na ścianach w budynkach mieszkalnych | m | 37
27 | KNR 0-34 0101/01 | Izolacja jednowarstwowa grubości 6mm rurociągów o średnicy zewnętrznej 12-22mm otulinami | m | 37
28 | KNR-W 2-15 0116/01.2 | Dodatki za podejścia dopływowe, w rurociągach z PCW o średnicy zewnętrznej 20mm do zaworów czerpalnych, baterii, mieszaczy, hydrantów itp. o połączeniu sztywnym (kształtki z polipropylenu) | szt | 7
29 | KNR-W 2-15 0116/06.1 | Dodatki za podejścia dopływowe, w rurociągach z PCW o średnicy zewnętrznej 20mm do płuczek ustępowych o połączeniu sztywnym (kształtki z PCW) | szt | 1
30 | KNR INSTAL 0204/01 | Podejścia obustronne o średnicy zewnętrznej 22mm do gazomierza na ścianie | kpl | 1
31 | Kalkulacja indywidualna | Demontaz i ponowny montaż wodomierza M=0 | kpl | 1
32 | KNR 4-02 0230/04 | Demontaż rurociągu z rur żeliwnych kanalizacyjnych średnicy 50-100mm na ścianach budynku | m | 20
33 | KNR-W 2-15 0207/01 | Rurociągi z PCW kanalizacyjne o średnicy 50mm o połączeniach wciskowych na ścianach w budynkach mieszkalnych | m | 20
34 | KNR-W 2-15 0211/01 | Dodatki za wykonanie podejść odpływowych z PCW o średnicy 50mm o połączeniach wciskowych | podejść | 4
35 | KNR 4-01 0428/01 | Rozebranie podłóg ślepych | m2 | 47.53
|  | 4,91*3,89+4,98*2,35+2,07*4,95+1,77*3,66 | m2 | 47.53
36 | KNR 2-02 0609/03 | Izolacje poziome na wierzchu konstrukcji jednowarstwowe z płyt styropianowych na sucho - 5cm | m2 | 47.53
|  | 4,91*3,89+4,98*2,35+2,07*4,95+1,77*3,66 | m2 | 47.53
37 | KNR 4-01 0820/03 | Przybicie do podłóg płyt OSB gr. 22 mm | m2 | 47.53
|  | 4,91*3,89+4,98*2,35+2,07*4,95+1,77*3,66 | m2 | 47.53
38 | KNR 4-01 0811/07 | Rozebranie posadzek z płytek z kamieni sztucznych na zaprawie cementowej | m2 | 12.4
|  | 3,6*1,35+2,27*3,32 | m2 | 12.4
39 | KNR 4-01 0804/07 | Zerwanie posadzki cementowej | m2 | 12.4
40 | KNR 2-02 0607/01 | Izolacja pozioma podposadzkowa przeciwwilgociowa i przeciwwodna z folii polietylenowej szerokiej | m2 | 12.4
41 | KNR 2-02 0609/03 | Izolacje poziome na wierzchu konstrukcji jednowarstwowe z płyt styropianowych na sucho - 5cm | m2 | 12.4
42 | KNR 2-02 1106/07 | Posadzki cementowe wraz z cokolikami - dopłata za zbrojenie posadzki siatką stalową | m2 | 12.4
43 | KNR 2-02 1106/02 | Posadzki cementowe wraz z cokolikami zatarte na gładko grubości 25mm | m2 | 12.4
44 | KNR 2-02 1106/03 dopłata 2x | Posadzki cementowe wraz z cokolikami - pogrubienie posadzki o 1cm | m2 | 12.4
45 | KNR 4-01 0322/02 | Obsadzenie kratek wentylacyjnych w ścianach - 14*21cm | szt | 2
46 | Kalkulacja indywidualna | Wywóz materiałów z rozbiórki wraz z opłata za utylizację | kpl/miesz | 1
47 | KNR 2-15 0115/01 | Baterie umywalkowe lub zmywakowe ścienne o średnicy nominalnej 15mm | szt | 2
48 | KNR 2-15 0220/05 | Montaż zlewozmywaków żeliwnych lub stalowych na szafce | szt | 1
49 | KNR 2-15 0221/02 | Umywalki pojedyncze porcelanowe z syfonem gruszkowym | szt | 1
50 | KNR 2-15 0224/03 | Ustępy pojedyncze z płuczkami z tworzyw sztucznych lub porcelany "kompakt" | kpl | 1
51 | KNR 2-15 0115/01 | Baterie umywalkowe lub zmywakowe ścienne o średnicy nominalnej 15mm | szt | 1
52 | KNR-W 2-15 0231/05.2 | Wanny kąpielowe z tworzywa sztucznego z obudową | kpl | 1
53 | NNRNKB 8 1136/01 | Posadzki z paneli podłogowych układane na klej | m2 | 47.52
54 | KNR 2-02 1113/08 | Listwy przyścienne drewniane | m | 50
55 | KNNR-W 2 1209/03.1 | Posadzki jednobarwne z płytek z kamieni sztucznych 30x30cm na zaprawie klejowej grubości 3mm układane metodą regularną | m2 | 12.4
56 | KNNR-W 2 1209/05 | Cokoliki z kształtek układanych na zaprawie klejowej | m | 16
57 | KNR 0-41 0106/03 | Izolacja powierzchni poziomych poddanych działaniu wody działającej bez ciśnienia - folia w płynie | m2 | 12.4
58 | Kalkulacja indywidualna | Gładz renowacyjna na ścianach | m2 | 124.74
|  | (4,91+3,89+4,95+2,07+4,98+2,35+3,60+1,35+2,27+3,32+3,66+1,77+3,66+1,77)*2,80 | m2 | 124.74
59 | KNNR 3 0605/04.1 | Malowanie dwukrotne z przygotowaniem powierzchni ścian i sufitów farbą emulsyjną na wysokości do 5m od podłogi - farba wysokoparoprzepuszczalna np. krzemianowa | m2 | 249
60 | KNR 4-01 1212/27 | Malowanie jednokrotne farbą olejną rur wodociągowych i gazowych o średnicy do 50mm | m | 40
61 | KNNR-W 2 0805/02.4 | Licowanie ścian płytkami o wymiarach 30x30cm na zaprawie klejowej | m2 | 25
62 | KNR 0-41 0107/03 | Uszczelnienie powierzchni pionowych poddanych działaniu wody działającej bez ciśnienia - folia w płynie | m2 | 12.4
2 Dostawy
63 | Kalkulacja indywidualna | Kuchnia elektryczna indukcyjna 4-palnikowa z piekarnikiem - dostawa i montaż | kpl | 1
64 | Kalkulacja indywidualna | standardowy, 6-elementowy zestaw mebli kuchennych: szafka pod zlewozmywak o szer. 80 cm - 1 szt.; szafki dolne o szer. 60 cm - 2 szt; szafki górne o szer. 60 cm - 2 szt. i szer. 80 cm - 1 szt - dostawa i montaż | kpl | 1
65 | Kalkulacja indywidualna | Dostawa i montaż szafki umywalkowej | kpl | 1