## Przedmiar
Rodos 8.0.0.49 [L602511]
Przedmiar
ul. Bystrzańska 17/2
Nr | Podstawa | Opis robót | Jm | Ilość
1 | 2 | 3 | 4 | 5
1. Instalacja elektryczna
1 | KNNR 9 0401/07 | Demontaż nieuszczelnionego łącznika podtynkowego, natynkowego | szt. | 7
2 | KNNR 9 0402/05 | Demontaż gniazd instalacyjnych wtykowych nieuszczelnionych podtynkowych, natynkowych | szt. | 10
3 | KNNR 9 0501/05 | Demontaż opraw oświetleniowych żarowych | szt. | 2
4 | KNNR 9 0403/09 | Demontaż skrzynki obwodowej. | szt | 1
5 | KNNR 5 1209/07 | Przebijanie otworów śr. 25 mm o długości do 2 ceg. w ścianach lub stropach z cegły | otw. | 3
6 | KNNR 5 1207/01 | Wykucie bruzd dla przewodów wtynkowych w cegle | m | 82
7 | KNR 4-03 0304/02 | Wymiana tablic licznikowych na cegle | szt. | 1
8 | KNR 5-08 0301/23 | Przygotowanie podłoża pod mocowanie osprzętu na zaprawie cementowej lub gipsowej z wykonaniem ślepych otworów ręcznie w cegle | szt. | 24
9 | KNNR 5 0205/01 | Przewody kabelkowe o łącznym przekroju żył do 7.5 mm2 układane p.t. w gotowych bruzdach w podłożu innym niż betonowe /YDYp 4 x 1,5 mm2/ | m | 12
10 | KNNR 5 0205/01 | Przewody kabelkowe o łącznym przekroju żył do 7.5 mm2 układane p.t. w gotowych bruzdach w podłożu innym niż betonowe /YDYp 3 x1,5 mm2/ | m | 32
11 | KNNR 5 0205/01 | Przewody kabelkowe o łącznym przekroju żył do 7.5 mm2 układane p.t. w gotowych bruzdach w podłożu innym niż betonowe /YDYp 3 x 2,5 mm2/ | m | 78
12 | KNR 5-08 0302/01 | Montaż na gotowym podłożu puszek bakelitowych o śr.do 60mm | szt. | 21
13 | KNR 5-08 0302/03 | Montaż na gotowym podłożu puszek bakelitowych o śr. do 80mm z rozgałęźnikiem ; ilość wylotów 4, przekrój przewodu 2.5 mm2 | kompl. | 3
14 | KNNR 5 1208/03 | Zaprawianie bruzd o szerokości do 100 mm | m | 82
15 | KNR 4-03 1014/01 | Ręczne przygotowanie zaprawy cementowo-wapiennej | m3 | 0.41
16 | KNR-W 5-08 0307/02 | Montaż na gotowym podłożu łączników instalacyjnych podtynkowych 1-biegunowych pojedynczych, przycisków w puszce instalacyjnej. | szt. | 4
17 | KNR-W 5-08 0307/02 | Montaż na gotowym podłożu łączników instalacyjnych podtynkowych 1-biegunowych pojedynczych, przycisków w puszce instalacyjnej./ przycisk dzwonkowy/ | szt. | 1
18 | KNR-W 5-08 0307/03 | Montaż na gotowym podłożu łączników instalacyjnych podtynkowych świecznikowych w puszce instalacyjnej | szt. | 2
19 | KNR 5-08 0309/03 | Montaż do gotowego podłoża gniazd wtyczkowych podtynkowych 2-bieg.z uziemieniem w puszkach z podłączeniem | szt. | 12
20 | KNR 5-08 0309/03 | Montaż do gotowego podłoża gniazd wtyczkowych podtynkowych 2-bieg.z uziemieniem w puszkach z podłączeniem /gniazda wtykowe p/t podwójne z uziemieniem IP44/ | szt. | 2
21 | KNR 4-03 0909/02 | Montaż złączy świecznikowych 3 biegunowych | szt. | 6
22 | KNR 5-08 0401/08 | Przygotowanie podłoża do zabudowania aparatów - kucie mechan. pod kołki rozp.plast.w podł. z cegły - aparat o 3-4 otworach mocujących - skrzynka obwodowa | aparat | 1
23 | KNR 5-08 0404/07 | Montaż skrzynek i rozdzielnic skrzynkowych o masie do 10kg wraz z konstrukcją - mocowanie przez przykręcenie do gotowego podłoża-tablica obwodowa. | szt. | 1
24 | KNNR 5 0407/01 | Wyłącznik nadprądowy 1-biegunowy w rozdzielnicach 1 x B10S301,4 x B16S301,1x C25S301 . | szt. | 6
25 | KNNR 5 0407/03 | Rozłącznik lub wyłącznik przeciwporażeniowy 1 (2)-biegunowy w rozdzielnicach | szt. | 1
26 | KNNR 5 0408/02 | Dodatkowe wyposażenie rozdzielnic modułowych - listwa przyłączowa (zaciskowa) | szt. | 2
27 | KNR 4-01 0108/09 | Wywiezienie gruzu spryzmowanego samochodami skrzyniowymi na odległość do 1 km | m3 | 0.4
28 | KNR 4-01 0108/10 dopłata 5x | Wywiezienie gruzu spryzmowanego samochodami skrzyniowymi - za każdy następny 1 km | m3 | 0.4
29 | KNNR 5 1303/01 | Pomiar rezystancji izolacji przewodów obwodu 1 - fazowego./wykonanie ogólnego schematu jednokreskowego instalacji elektrycznej lokalu /. | pomiar | 1
30 | KNNR 5 1303/02 | Pomiar rezystancji przewodów obwodu 1 - fazowego - każdy następny pomiar, | pomiar | 4
31 | KNNR 5 1305/01 | Sprawdzenie samoczynnego wyłączania -pierwsza próba działania wyłacznika różnicowo - prądowego. | prób. | 1
32 | KNNR 5 1304/05 | Badanie i pomiar ochrony przeciwporazeniowej - pierwszy pomiar / analogia/. | szt. | 1
33 | KNNR 5 1304/06 | Badania i pomiary instalacji skuteczności zerowania (każdy następny pomiar) | szt. | 14
34 | kalkulacja indywidualna | Przegląd i naprawa domofonu | szt | 1
35 | kalkulacja indywidualna | Demontaż okładziny ściennej z paneli 25 m2. | szt | 1