## Arkusz1
Załącznik nr 2 do SWZ
…………………………………………………… (pełna nazwa / firma i adres Wykonawcy)
KOSZTORYS OFERTOWY na wymianę nawierzchni chodnika przy ul. Langiewicza w Radomiu.
L.p. | Nazwa grupy asortymentowej /elementu scalonego/ Opis pozycji kosztorysowej robót. | Nazwa jedn. obmiarowej | Ilość jedn. obmiarowych | Cena jedn. obmiarowej netto [ zł ] | Razem cena netto [ zł ] (kol. 4x5)
1. | 2. | 3. | 4. | 5. | 6.
I. | ul. Langiewicza
1. | Roboty pomiarowe odtworzenie punktów głównych trasy, - wykonanie inwentaryzacji powykonawczej w formie papieroweji wersji elektronicznej. Część rysunkowa na zeskanowanych i skalibrowanych rastrach zasadniczej mapy miasta w obowiązującym układzie współrzędnych geodezyjnych oraz w postaci pliku z rozszerzeniem „dxf”. | km | 0.39
2. | Rozebranie istniejącego chodnika i zjazdów (nawierzchnie betonowe oraz asfaltowe). Materiały z rozbiórki wywieźć poza teren budowy. Materiał z rozbiórki przejmuje i zagospodarowuje Wykonawca. | m2 | 800
3. | Rozebranie krawężnika i ławy betonowej. Materiały z rozbiórki wywieźć poza teren budowy. Materiał z rozbiórki przejmuje i zagospodarowuje Wykonawca. | mb | 440
4. | Rozebranie obrzeży betonowych. Materiały z rozbiórki wywieźć poza teren budowy. Materiał z rozbiórki przejmuje i zagospodarowuje Wy-konawca. | mb | 400
5. | Roboty ziemne związane z wykonaniem koryta pod warstwy konstrukcyjne chodnika oraz zjazdów wraz z profilowaniem i zagęszczeniem podłoża oraz wywozem urobku poza teren budowy. | m3 | 250
6. | Wykonanie warstwy mrozoochronnej pod chodnik z kruszywa naturalnego 0/8 mm grubości 10 cm po zagęszczeniu. | m2 | 850
7. | Wykonanie warstwy pod chodnik z betonu C8/10 grubości 15 cm (po zagęszczeniu) wraz z pielęgnacją. | m2 | 850
8. | Ustawienie krawężnika betonowego wibroprasowanego o wymiarach 20x30x100 na ławie betonowej z oporem z betonu C12/15 i podsypce cementowo-piaskowej grubości 3 cm. | mb | 440
9. | Ustawienie obrzeży betonowych wibroprasowanych 8x30 na ławie betonowej z oporem z betonu C 12/15 i podsypce cementowo-piaskowej grubości 3 cm. | mb | 550
10. | Wykonanie pod zjazdami warstwy ulepszonego podłoża z mieszanki związanej spoiwem hydraulicznym C1,5/2 gr. 15 cm (po zagęszczeniu) | m2 | 420
11. | Wykonanie warstwy pod zjazdy z betonu C8/10 grubości 15 cm (po zagęszczeniu) wraz z pielęgnacją. | m2 | 420
12. | Wykonanie nawierzchni na zjazdach z kostki betonowej wibroprasowanej grafitowej grubości 8 cm na podsypce cementowo-piaskowej gr. 3cm z wypełnieniem spoin piaskiem. | m2 | 420
13. | Ułożenie chodnika z kostki betonowej wibroprasowanej szarej grubości 6 cm na podsypce cementowo - piaskowej grubości 3 cm z wypełnieniem spoin piaskiem. | m2 | 850
14. | Ułożenie kostki integracyjnej z bąbelkami grubości 8cm na podsypce cementowo – piaskowej grubości 3cm wraz z zagęszczeniem i wypełnieniem spoin piaskiem. | m2 | 4
15. | Regulacja zaworów sieci wodociągowej i gazowej do poziomu wykonywanych robót z wymianą kołnierzy na nowe. | szt | 20
16. | Regulacja studni teletechnicznych do poziomu wykonywanych robót z wymianą pokrywy na nową. | szt | 7
17. | Uzupełnienie szczeliny pomiędzy nowym krawężnikiem a istniejącą nawierzchnią betonem asfaltowym AC16W KR 3-4 do wysokości warstwy ścieralnej | m2 | 150
18. | Remont nawierzchni jezdni betonem asfaltowym AC11S KR 3-4 gr. 4 cm. Obejmuje frezowanie wraz z wywozem urobku i utylizacją, skropienie bitumem dna i krawędzi. Wykonanie warstwy ścieralnej. Oblanie krawędzi masą zalewową. | m2 | 300
19. | Regulacja istniejących kratek kanalizacji deszczowej wraz z zmontowaniem pierścieni odciążających i płyt nastudziennych oraz wymianą włazów żeliwnych na nowe | szt | 6
20. | Odkopanie kabli teletechnicznych i elektrycznych, założenie rur ochronnych APS83, SRS110 wraz zasypaniem kabli i zagęszczenie gruntu. | mb | 100
21. | Renowacja zieleńców i obsianie trawą. | m2 | 800
Razem
PODATEK VAT 23%
OGÓŁEM ŁĄCZNA CENA OFERTOWA BRUTTO
Uwaga ! 1. W ramach, wyszczególnionych w w/w kosztorysie, robót należy wykonać również: - wszelkie roboty-prace pomocnicze, tymczasowe i towarzyszące, które są konieczne do prawidłowego wykonania przez Wykonawcę robót ujętych w kosztorysie ofertowym, w tym prace pomocnicze, tymczasowe i towarzyszące wynikające ze specyfikacji technicznej. - wszelkie inne roboty, prace, badania (laboratoryjne), czynności, obowiązki i wymogi wynikające ze specyfikacji warunków zamówienia (umowy,specyfikacji technicznej, kosztorysu ofertowego). 2. W przypadku składania oferty przez Wykonawców występujących wspólnie, kosztorys ofertowy winien być podpisany przez pełnomocnika. podpis elektroniczny Wykonawcy