## Arkusz1
…………………………………… (pełna nazwa / firma i adres Wykonawcy) |  |  |  | Zał. nr 2 do SWZ
KOSZTORYS OFERTOWY na wymianę nawierzchni chodnika przy ul. Sempołowskiej oraz ul. Sienkiewicza w Radomiu
Lp. | Nazwa grupy asortymentowej elementu scalonego. Opis pozycji kosztorysowej robót. | Nazwa jednostki obmiarowej | Ilość jednostek obmiarowych | Cena jednostki obmiarowej (w zł) netto | Razem cena (kol. 4x5) (w zł) netto
1 | 2 | 3 | 4 | 5 | 6
I. | ul. Sienkiewicza
1. | Rozebranie barier U-12a. Materiał z rozbiórki do ponownego zamontowania | m | 8
2. | Rozebranie nawierzchni z masy mineralno-asfaltowej i brukowca gr. 13 cm mechanicznie. Materiał do wywozu i utylizacji przez wykonawcę. | m² | 803
3. | Rozebranie podbudowy z betonu gr. 30cm mechanicznie. (zatoka) Materiał do wywozu i utylizacji przez wykonawcę. | m2 | 50
4. | Roboty remontowe - cięcie piłą nawierzchni bitumicznych na gł. 9 cm | m | 14
5. | Frezowanie nawierzchni z mas mineralno-bitumicznych gr. 4 cm mechanicznie. Materiał do wywozu i utylizacji przez wykonawcę. Krotność = 2,25 | m2 | 10
6. | Rozebranie podbudowy z kruszywa gr. 20 cm mechanicznie. Jezdnia. Materiał do utylizacji przez wykonawcę. | m2 | 1.4
7. | Rozebranie krawężników betonowych na podsypce cementowo-piaskowej wraz z ławą . Materiał z rozbiórki do wywiezienia i utylizacji przez wykonawcę. | m | 150
8. | 1. Roboty pomiarowe wykonane przez geodetę: a) tyczenie ulic, b) sporządzenie pomiarów kontrolnych zgodnie ze specyfikacją, c) sporządzenie w 4 egz. inwentaryzacji geodezyjnej powykonawczej wykonanej ulicy i wykonanych obiektów (chodniki i zieleńce, itp), d) sporządzenie inwentaryzacji powykonawczej w wersji elektronicznej w pliku .dxf lub .dwg, e) przeniesienie kolidującyh punktów geodezyjnych, f) tyczenie granicy pasa drogowego wraz ze stabilizacją słupkami betonowymi. 2. Wykonanie pomiarów uzupełniających i innych prac pomiarowych koniecznych do prawidłowej realizacji robót. Pomiary należy wykonać w oparciu o aktualnie obowiązujący układ odniesienia wysokości. 3. Sporządzenie planszy zmian nieistotnych w przypadku wprowadzenia zmian w trakcie realizacji zadania. | km | 0.17
9. | Koryta wykonywane mechanicznie gł. 20 cm wraz z utylizacją | m² | 50
10. | Koryta wykonywane mechanicznie gł. 30 cm wraz z utyliczcją | m³ | 803
11. | Ustawienie obrzeża betonowe o wymiarach 8x30 cm, spoiny wypełnione piaskiem. Na ławie betonowej C12/15 | m | 12
12. | Ustawienie krawężniki betonowe wysokie (światło 10 cm) o wymiarach 20x30 cm na ławie betonowej C12/15 z oporem (F=0,0825m2), na podsypce cementowo - piaskowej 1:4 gr. 5 cm. | m | 155
13. | Krawężniki betonowe obniżone (światło 2 cm) o wymiarach 20x30 cm na ławie betonowej C12/15 z oporem (F=0,0825m2) na podsypce cementowo - piaskowej 1:4 gr. 5 cm. | m | 4
14. | Podbudowa z mieszanki związanej spoiwem hydraulicznym C^3/4<6,0 MPa. Grubość warstwy 20 cm. | m² | 10
15. | Mechaniczne oczyszczenie i skropienie emulsją asfaltową na zimno nawierzchni bitumicznej; zużycie emulsji 0,5 kg/m2. | m² | 10
16. | Mechaniczne oczyszczenie i skropienie emulsją asfaltową na zimno nawierzchni bitumicznej; zużycie emulsji 0,5 kg/m2. | m² | 10
17. | Warstwa ścieralna gr. 4 cm z betonu asfaltowego AC11S. | m² | 10
18. | Warstwa ulepszonego podłoża z gruntu stabilizowanego spoiwem hydraulicznym C1,5/2≤4,0 MPa Grubość warstwy 20 cm. | m² | 750
19. | Podbudowa z mieszanki związanej spoiwem hydraulicznym C3/4<6,0 MPa, warstwa o grubości 12 cm. | m² | 750
20. | Nawierzchnia z żółtej płyty płukanej 40x40x5 cm na podsypce cementowo-piaskowej 1:4 grubość 5 cm z wypełnieniem spoin piaskiem. | m² | 830
21. | Nawierzchnia z integracyjnej kostki brukowej betonowej 20x10x8cm (żółta) na podsypce cementowo - piaskowej 1:4 gr. 5 cm. | m² | 1.6
22. | Izolacje pionowe ścian fundamentowych z folii. | m² | 72
23. | Warstwa ulepszonego podłoża z gruntu stabilizowanego spoiwem hydraulicznym C1,5/2≤4,0 MPa Grubość warstwy 20 cm. | m² | 73
24. | Podbudowa z mieszanki związanej spoiwem hydraulicznym C3/4<6,0 MPa,warstwa o grubości 12 cm. Krotność = 0,8 | m² | 73
25. | Nawierzchnia z żółtej płyty płukanej 40x40x5 cm na podsypce cementowo-piaskowej 1:4 grubość 5 cm z wypełnieniem spoin piaskiem. | m² | 73
26. | Warstwa ulepszonego podłoża z gruntu stabilizowanego spoiwem hydraulicznym C1,5/2≤4,0 MPa Grubość warstwy 30 cm.Krotność = 1,5 | m² | 104.4
27. | Podbudowa z mieszanki związanej spoiwem hydraulicznym C3/4<6,0 MPa,warstwa o grubości 17 cm. | m² | 50
28. | Remont nawierzchnia z kostki kamiennej rzędowej o wysokości 9 cm na podsypce cementowo-piaskowej 1:4 grubość 7 cm. | m² | 80
29. | Pionowe znaki drogowe - znaki informacyjne. Folia II generacji. D-6 1 szt, | szt | 1
30. | Bariera U-12a zamontowanie- materiał z rozbiórki | m | 8
Razem I
II. | ul. Sempołowskiej
1. | Roboty pomiarowe -odtworzenie punktów głównych trasy, - wykonanie inwentaryzacji powykonawczej w formie papieroweji wersji elektronicznej. Część rysunkowa na zeskanowanych i skalibrowanych rastrach zasadniczej mapy miasta w obowiązującym układzie współrzędnych geodezyjnych oraz w postaci pliku z rozszerzeniem „dxf”. | km | 0.157
2. | Rozebranie istniejącego chodnika i zjazdów (nawierzchnie betonowe). Materiały z rozbiórki wywieźć poza teren budowy. Materiał z rozbiórki przejmuje i zagospodarowuje Wykonawca. | m² | 340
3. | Skucie mechaniczne betonu pod konstrukcje chodnika. | m2 | 10
4. | Rozebranie krawężnika i ławy betonowej. Materiały z rozbiórki wywieźć poza teren budowy. Materiał z rozbiórki przejmuje i zagospodarowuje Wykonawca. | mb | 160
5. | Rozebranie obrzeży betonowych. ,Materiały z rozbiórki wywieźć poza teren budowy. Materiał z rozbiórki przejmuje i zagospodarowuje Wykonawca. | mb | 160
6. | Roboty ziemne związane z wykonaniem koryta pod warstwy konstrukcyjne chodnika wraz z profilowaniem i zagęszczeniem podłoża oraz wywozem urobku poza teren budowy. | m³ | 100
7. | Wykonanie warstwy mrozoochronnej z kruszywa naturalnego 0/8 mm grubości 10 cm po zagęszczeniu. | m2 | 340
8. | Wykonanie warstwy podbudowy pod chodnik i zjazdy z betonu C8/10 grubości 15 cm wraz z pielęgnacją | m² | 340
9. | Ustawienie krawężnika betonowego wibroprasowanego o wymiarach 20x30x100 na ławie betonowej z oporem z betonu C12/15 i podsypce cementowo-piaskowej grubości 3 cm. | mb | 160
10. | Ustawienie obrzeży betonowych wibroprasowanych 8x30 na ławie betonowej z oporem z betonu C 12/15 i podsypce cementowo-piaskowej grubości 3 cm. | mb | 160
11. | Ułożenie chodnika z kostki betonowej wibroprasowanej "behaton" szarej grubości 6 cm na podsypce cementowo-piaskowej gr. 3cm z wypełnieniem spoin piaskiem | m² | 340
12. | Przełożenie (przebrukowanie) kostki betonowej w istniejących dojściach do klatek wejściowych | m² | 50
13. | Regulacja istniejących kratek kanalizacji deszczowej wraz z zmontowaniem pierścieni odciążających i płyt nastudziennych oraz wymianą włazów żeliwnych na nowe | szt | 2
14. | Regulacja studni kanalizacji sanitarnej do poziomu wykonywanych robót, wraz z wymianą kołnierzy oraz pokryw na nowe. | szt | 2
15. | Regulacja zaworów gazowych i wodociągowych | szt | 2
16. | Regulacja studni teletechnicznych z wymianą pokrywy na nową | szt | 2
17. | Uzupełnienie szczeliny pomiędzy nowym krawężnikiem a istniejącą nawierzchnią betonem asfaltowym AC16W KR 3-4 do wysokości warstwy ścieralnej | m² | 90
18. | Remont nawierzchni jezdni betonem asfaltowym AC11S KR 3-4 gr. 4 cm. Obejmuje frezowanie wraz z wywozem urobku i utylizacją, skropienie bitumem dna i krawędzi. Wykonanie warstwy ścieralnej. Oblanie krawędzi masą zalewową. | m² | 100
19. | Renowacja zieleńców i obsianie trawą. | m² | 100
Razem II
Razem I+II
PODATEK VAT 23%
OGÓŁEM ŁĄCZNA CENA OFERTOWA BRUTTO
Uwaga ! 1. W ramach, wyszczególnionych w w/w kosztorysie, robót należy wykonać również: - wszelkie roboty-prace pomocnicze, tymczasowe i towarzyszące, które są konieczne do prawidłowego wykonania przez Wykonawcę robót ujętych w kosztorysie ofertowym, w tym prace pomocnicze, tymczasowe i towarzyszące wynikające ze specyfikacji technicznej oraz dokumentacji projektowej. - wszelkie inne roboty, prace, badania (laboratoryjne), czynności, obowiązki i wymogi wynikające ze specyfikacji warunków zamówienia (umowy,specyfikacji technicznej, dokumentacji projektowej, kosztorysu ofertowego. 2. W przypadku składania oferty przez Wykonawców występujących wspólnie, kosztorys ofertowy winien być podpisany przez pełnomocnika.
podpis elektroniczny Wykonawcy