## Przedmiar
Rodos 8.0.0.49 [L602511]
Przedmiar
Orkana 2 - przyłącze kanalizacji sanitarnej
Nr | Podstawa | Opis robót | Jm | Ilość
1 | 2 | 3 | 4 | 5
1 Wymagania ogólne
1.1 Roboty przygotowawcze
1.1.1 | Analiaza własna | Obsługa geodezyjna | kpl. | 1
1.1.2 | Analiaza własna | Nadzór konserwatorski | kpl. | 1
1.1.3 | Analiaza własna | Nadzory branżowe | kpl. | 1
1.1.4 | Analiaza własna | Organizacja ruchu | kpl. | 1
2 Prace budowlane
2.1 Przygotowanie terenu pod budowę - roboty przygotowawcze i rozbiórkowe
2.1.1 | KNR 2-31 0805/4 | Rozebranie nawierzchni z kostki kamiennej nieregularnej, na podsypce cementowo-piaskowej, ręcznie, wysokość kostki 10·cm | m2 | 40.85
2.1.2 | KNR 2-31 0802/7 | Rozebranie podbudowy, z kruszywa kamiennego mechanicznie, grubość podbudowy 15·cm | m2 | 40.85
2.1.3 | KNR 2-31 0802/8 | Rozebranie podbudowy, z kruszywa kamiennego mechanicznie, dodatek za każdy dalszy 1·cm grubości podbudowy | m2 | 40.85
2.1.4 | KNR 4-01 0108/11 | Wywóz gruzu spryzmowanego samochodami samowyładowczymi do 1·km | m3 | 22.23
2.1.5 | KNR 4-01 0108/12 dopłata 9x | Wywóz gruzu spryzmowanego samochodami samowyładowczymi na każdy następny 1·km krotność=9 | m3 | 22.23
2.2 Roboty budowlane w zakresie budowy wodociągów i rurociągów do odprowadzenia ścieków. Roboty montażowe
2.2.1 | KNNR 01 0202/2 | Roboty ziemne wykonywane koparkami podsiębiernymi, z transportem urobku samochodami samowyładowczymi na odległość do 1·km, koparka 0,15 m3, kategoria gruntu III | m3 | 57
2.2.2 | KNNR 01 0313/2 | Umocnienie ścian wykopów wraz z rozbiórką palami szalunkowymi stalowymi (wypraskami) w gruntach suchych, szerokość do 1·m, umocnienie pełne w gruncie kategorii I-IV, głębokość do 6·m | m2 | 51.3
2.2.3 | KNNR 11 0501/5 | Podłoża i obsypki z kruszyw naturalnych dowiezionych, piasek | m3 | 3.135
2.2.4 | KNNR 04 1308/2 | Kanały z rur typu PVC łączone na wcisk, Fi·160·mm | m | 10
2.2.5 | KNR 2-18 0804/1 | Próba szczelności kanałów rurowych, kanał Dn·150·mm | m | 10
2.2.6 | KNNR 11 0501/5 | Podłoża i obsypki z kruszyw naturalnych dowiezionych, piasek | m3 | 1.52
2.2.7 | KNR 2-19 0219/1 | Oznakowanie trasyrurociągu ułożonego w ziemi taśmą z tworzywa sztucznego | m | 8.8
2.2.8 | KNNR 01 0527/1 dopłata 2x | Montaż i demontaż konstrukcji podwieszeń kabli energetycznych i telekomunikacyjnych (typ lekki), montaż - element rozpiętości 4·m | kpl | 2
2.2.9 | KNNRW 09 0814/1 | Zabezpieczenie istniejących kabli energetycznych, rury ochronne dwudzielne PVC, do Fi·110·mm | m | 3
2.2.10 | KNR 4-01 0107/8 dopłata 2x | Pomost drewniany nad wykopem dla ruchu pieszego | m2 | 1.2
2.2.11 | KNNR 01 0214/2 dopłata 2,2x | Zasypanie wykopów fundamentowych podłużnych, punktowych, rowów, wykopów obiektowych, spycharki, grubość w stanie luźnym 30·cm, kategoria gruntu III-IV | m3 | 26.6
2.2.12 | KNNR 01 0408/2 dopłata 1,5x | Zagęszczanie nasypów, ubijakiem mechanicznym, grunt spoisty kategorii III | m3 | 26.6
2.2.13 | KNR 9-20 0307/2 | Studzienki niewłazowe o głębokości do 2,0 m - rura trzonowa korugowana (karbowana) 600 mm, zwieńczenie teleskopowe z włazem | szt | 1
2.2.14 | Analiaza własna | Właczenie do istniejącej studni kanalizacyjnej | kpl. | 1
2.3 Roboty w zakresie dróg. Roboty odtworzeniowe
2.3.1 | KNR 2-31 0114/5 dopłata 1,2x | Podbudowy z kruszyw, tłuczeń, warstwa dolna, grubość warstwy po zagęszczeniu 15·cm | m2 | 48.825
2.3.2 | KNR 2-31 0114/7 | Podbudowy z kruszyw, tłuczeń, warstwa górna, grubość warstwy po zagęszczeniu 8·cm | m2 | 48.825
2.3.3 | KNR 2-31 0114/8 | Podbudowy z kruszyw, tłuczeń, warstwa górna, dodatek za każdy dalszy 1·cm grubości | m2 | 48.825
2.3.4 | KNR 2-31 0502/4 | Chodniki z płyt betonowych, 50x50x7·cm na podsypce cementowo-piaskowej z wypełnieniem spoin zaprawą cementową (materiał z rozbiórki) | m2 | 48.825