## Kosztorys ofertowy
Załącznik nr 1A do SWZ
KOSZTORYS OFERTOWY
Roboty konserwacyjne na drogach leśnych i szlakach zrywkowych na terenie Nadleśnictwa Strzebielino w roku 2026 (zn. post. SA.270.3.2026)
Zamawiający: |  | Nadleśnictwo Strzebielino z siedzibą w Luzinie
ul. Ofiar Stutthofu 47, 84-242 Luzino
Wykonawca:
(Nazwa i adres Wykonawcy)
Lp. | Podstawa wyceny | Opis | Jedn. miary | Ilość | Cena | Wartość
[5 empty] | [zł] | [zł] (5 x 6)
1 | 2 | 3 | 4 | 5 | 6 | 7
1 |  | Roboty konserwacyjne
1 d.1 | OT pkt. 3 ppkt. 1 SST D.01 kalk. własna | Mechaniczne profilowanie nawierzchni drogowej z użyciem równiarki samojezdnej 3-osiowej - jezdnia i pobocza | m2 | 100000 |  | 0
2 d.1 | OT pkt. 3 ppkt.2 SST D.01 kalk. własna | Mechaniczne zagęszczenie nawierzchni drogowej oraz poboczy drogowych z użyciem walca drogowego. | m2 | 100000 |  | 0
3 d.1 | OT pkt. 3 ppkt.3 SST D.02 kalk. własna | Doziarnienie nawierzchni kruszywem kamiennym łamanym 0/31,5 mm, obejmujące wstępne rozmieszczenie dostarczonego kruszywa na nawierzchni drogi | t | 480 |  | 0
4 d.1 | OT pkt. 3.1 ppkt.4 SST D.03 kalk. własna | Doziarnienie nawierzchni przekruszem z gruzu betonowego frakcji 0/63mm, obejmujące wstępne rozmieszczenie dostarczonego przekruszu na nawierzchni drogi | t | 570 |  | 0
5 d.1 | OT pkt. 3 ppkt.5 SST D.02 kalk. własna | Ręczne wypełnianie wybojów w nawierzchni drogowej kruszywem kamiennym łamanym 0/31,5 mm wraz z mechanicznym zagęszczeniem zagęszczarką wibracyjną o masie min. 150 kg. | t | 50 |  | 0
6 d.1 | OT pkt. 3 ppkt. 6 SST D.02 kalk. własna | Dostawa tłucznia kamiennego frakcji 0/31,5mm (rezerwa kruszywa do konserwacji nawierzchni do późniejszego wykorzystania przez Zamawiającego) w miejsca wskazane przez Zamawiającego na terenie Nadleśnictwa. | t | 300 |  | 0
7 d.1 | OT pkt. 3 ppkt.7 SST D.03 kalk. własna | Dostawa przekruszu z gruzu betonowego frakcji 0/63mm (rezerwa kruszywa do konserwacji nawierzchni do późniejszego wykorzystania przez Zamawiającego) w miejsca wskazane przez Zamawiającego na terenie Nadleśnictwa. | t | 150 |  | 0
8 d.1 | OT pkt. 3 ppkt. 8 SST D.04 kalk. własna | Wymiana przepustu drogowego z rury PVC dwuściennej DN500 SN8 dług. do 6,00m z przyczółkami prefabrykowanymi żelbetowymi skośnymi typu L i odtworzeniem konstrukcji drogi nad przepustem | kpl. | 2 |  | 0
9 d.1 | OT pkt. 3 ppkt.9 SST D.05 kalk. własna | Przywrócenie właściwego wbudowania (regulacja) płyt ażurowych drogowych typu JOMB w nawierzchni drogowej (z wykorzystaniem istniejących płyt). | szt. | 50 |  | 0
10 d.1 | OT pkt. 3 ppkt.9 SST D.05 kalk. własna | Uzupełnienie ubytków kruszywa w wypełnieniu pasów gruntowych w nawierzchni drogi z płyt drogowych typu JOMB ułożonych śladowo; uzupełnienie pasa środkowego i/lub poboczy kruszywem kamiennym łamanym 0/31,5 mm wraz z mechanicznym zagęszczeniem zagęszczarką wibracyjną o masie min. 150 kg lub walcem. | t | 150 |  | 0
Razem - Roboty konserwacyjne netto [zł] | [5 empty] | 0
Podatek VAT 23% [zł] | [5 empty] | 0
Razem - Roboty konserwacyjne brutto [zł] | [5 empty] | 0
(wartości netto, podatku VAT oraz brutto należy przenieść do formularza oferty - str. 1)
…....., dn. …...................
|  | (Miejsce, data) |  | (podpis Wykonawcy)