## Kalkulacja wyliczenia wartości
KALKULACJA WYLICZENIA WARTOŚCI OFERTY
L.p. | Asortyment | ISE Radom | ISE Idzikowice | Jednostka miary asortymentu | Razem ilość | Cena jednostkowa [zł] | Wartość [zł]
|  | Linia 8,26,76 | 22
1. | pręty żebrowane 10 mm 100 mb = 62 kg | 0.062 |  | T | 0.062
2. | pręty żebrowane 12 mm 100 mb = 89 kg | 0.089 |  | T | 0.089
3. | pręty żebrowane 14 mm 18 mb = 22 kg | 0.022 |  | T | 0.022
4. | pasy blachy stalowej o szerokości 250mm i o grubości 18 mm ( łączna długość 98m). Stal St0Slub St3S. |  | 3.462 | T | 3.462
5. | pasy blachy stalowej o szerokości 200mm i o grubości 20 mm ( łączna długość 56mm) . Stal St0Slub St3S. |  | 1.758 | T | 1.758
6. | kątownik walcowany 60mm60mmx5 mm - 30 mb | 12 | 18 | mb | 30
7. | kątownik walcowany 50mm50mmx5 mm - 42 mb | 24 | 18 | mb | 42
8. | blacha ryflowana łezkowa czarna gr. 5 mm 1000mmx2000mm stal S235JR- 3 szt | 3 |  | szt. | 3
9. | blacha ryflowana łezkowa czarna gr. 5 mm 200mmx2000mm stal S235JR- 18 szt | 18 |  | szt | 18
10. | beton C-30/35 workowany po 25 kg/worek - 40 szt | 40 |  | szt. | 40
11. | Sicagard 552 W Aquaprimer środek gruntujący do betonu - opakowanie 5 kg - 5 szt | 5 |  | szt | 5
12. | Rura stalowa 2" ze szwem ocynk (60.3X3.2). Sztangi 6 metrów | 2 |  | szt | 2
13. | Kolanka czarne 2 calowe | 4 |  | szt | 4
14. | Sicagard 550 W Elastomastic - RAL 7038 farba do betonu akrylowa opakowani - 15 w opakowaniu - 2 szt |  | 2 | szt | 2
15. | Abizol R firmy Tytan masa gruntująca - 18kg/opakowanie | 1 |  | szt | 1
16. | pianki poliuretanowe rozprężne | 2 |  | szt. | 2
17. | beton C 30/35 z pompogruszką - 2 m3 | 2 |  | m3 | 2
18. | płyta OSB 250x1250x22mm | 4 |  | szt | 4
19. | pręty gwintowane ocynkowane dł 1,0m gwint M-12- 14 szt | 14 |  | szt | 14
20. | kantówka 80mmx100mm dł 3 mb - 6 szt= 18mb | 18 |  | mb | 18
21. | wkręty do drewna 4,2x70 | 2 |  | kg | 2
22. | gwoździe o długości 40 mm | 3 |  | kg | 3
23. | tarcze diamentowe do cięcia granitu o średnicy 230 /22mm. | 1 |  | szt | 1
24. | elektrody OK-46 3,25mmx450mm - 6,4kg/opakowanie | 3 | 2 | szt | 5
25. | elektroda Lincoln LC 105 W03X0893 - 60A, dł. 35 mm KP 2845-1 |  | 20 | szt | 20
26. | rurka izolacyjna korpusu palnika Lincoln LC 105 W03X089 - 71R |  | 5 | szt | 5
27. | dyfuzor gazu / pierścień zawirowujący do uchwytu LC 105 Lincoln W03X0893 - 70R KP 2845-11 |  | 5 | szt | 5
28. | dysza do plazmy 1,5 100A W03X0893 - 64A KP2845-8 Lincoln |  | 5 | szt | 5
29. | nasadka dyszy Lincoln LC105 W03X0893-66A KP2845-10 |  | 2 | szt | 2
30. | kapa ochronna cięcie kontaktowe uchwyt LC 105 W03X0893-67A KP2845-2 |  | 5 | szt | 5
31. | tarcze do cięcia stali 230x3,2x22 mm |  | 5 | szt | 5
32. | tarcze do cięcia stali 125x2x22 mm | 20 |  | szt | 20
33. | tarcze do szlifowania stali 125/6 mm | 4 |  | szt | 4
34. | szczotki druciane plecione o średnicy 50 mm do szlifierek kątowych | 10 |  | szt | 10
35. | szczotki druciane plecione o średnicy 60 mm do szlifierek kątowych | 10 |  | szt | 10
36. | szczotki druciane do ręcznego czyszczenia stali | 4 |  | szt | 4
37. | pędzle okrągłe o średnicy 30 mm do farb epoksydowych | 10 | 5 | szt | 15
38. | pędzle płaskie do farb epoksydowych szerokości 25 mm | 10 | 5 | szt | 15
39. | pędzle krzywiki do farb epoksydowych szerokości 50 mm | 20 | 10 | szt | 30
40. | pędzle płaskie do farb epoksydowych szerokości 40 mm | 20 |  | szt | 20
41. | pędzle okrągłe o średnicy 60 mm do farb epoksydowych | 10 |  | szt | 10
42. | wałki do malowania farbami epoksydowymi o szerokości 100mm | 20 | 20 | szt | 40
43. | kuwety do farb epoksydowych o szerokości 120 mm | 3 | 5 | szt | 8
44. | wałki szerokości 25 cm z mikrofibry do malowania ścian | 2 |  | szt | 2
45. | uchwyty do wałków o szerokości 25 cm | 1 | 2 | szt | 3
46. | tarcze do szlifowania twardego betonu garnkowe o średnicy 125 mm (z węglików spiekanych) | 3 | 1 | szt | 4
47. | kuwety do wałków o szerokosci 25 cm | 3 |  | szt | 3
48. | pędzle ławkowce o szerokości 150mm | 2 |  | szt | 2
49. | wiadra budowlane ocynkowane 15l | 4 |  | szt | 4
50. | mieszadła do farb i zapraw | 2 |  | szt | 2
51. | młotki spawalnicze na sprężynie | 2 |  | szt | 2
52. | pace metalowe krótkie do 280mm | 4 |  | szt | 4
53. | pace metalowe długie do 480mm | 4 |  | szt | 4
54. | kielnie trójkatne 160mm | 2 |  | szt | 2
55. | kielnie trapezowe | 2 |  | szt | 2
56. | szpachelki nierdzewne 40-80mm | 5 |  | szt | 5
57. | kastra 50x70cm plastikowa | 2 |  | szt | 2
58. | wiadra budowlane plastikowe 12-15 l - czarne | 4 |  | szt | 4
RAZEM:
* transport materiałów ciężkich samochodem z HDS