## Radom Wsch.
Załącznik 6 do SWZ
Kosztorys ofertowy
Naprawa główna toru nr 8 na stacji Radom Wschodni linii nr 26 Łuków-Radom Główny
Lp. | Szlak lub posterunek ruchu | Prędkość konstrukcyjna wg Id-12 | Prędkość drogowa na RJ 2012/13 | Prędkość wynikająca z geometrii linii dla a_dop = 0,85 m/s^2 f = 50 mm/s 1) | Prędkość możliwa do uzyskania po NBO | Inne uwarunkowania dotyczące prędkości (np. ryglowanie i kontrola rozjazdów, drogi hamowania, jazda na kier. zwrotny) Nie obejmuje ograniczeń punktowych! | Propozycja rozwiązań wykraczających poza działania odtworzeniowe | Wyszczególnienie robót | Kilometr pocz. robót | Kilometr końc. robót | J.m | Ilość robót | EOR | Pozostała energetyka nietrakcyjna | Inne | eksploatacyjne | środowiskowe | Cena jednostkowa [ zł] | Wartość [ zł]
1 | Tor 8 Radom Wsch | [6 empty] | Dokumentacja wykonawcza (projekt niwelety) i powykonawcza, metryka toru bezstykowego | 115.528 | 116.267 | kpl | 1 | [6 empty] | 0
2 | [7 empty] | Kompleksowa wymiana toru nr 8 nawierzchnia wraz z podsypką tłuczniową stacja Radom Wsch od rozj nr 6 do rozj nr 20 - na długości 0,739 kmt, - standard konstrukcyjny 2.1 szyna 60 E1(Materiał staroużyteczny Zamawiającego) podkład strunobetonowy INBK7 (Materiał staroużyteczny Zamawiającego). Elementy przytwierdzenia oraz tłuczeń materiał nowy Wykonawcy. Na dlugosci po 15mb za rozjazden nr 6, 20 zabudować podkłady drewniane twarde, szynę 49E1, wykonać spawy przejsciowe(materiał Wykonawcy) | 115.528 | 116.267 | kmt | 0.739 | [6 empty] | 0
3 | [7 empty] | Wymiana podrozjazdnic drewnianych w rozjazdach nr 6 i 20 (materiał nowy Wykonawcy) Rz 6 3x2,60; Rz20 2x2,70; 4x3,20,2x3,50. |  |  | mb | 38.8 | [6 empty] | 0
4 | [7 empty] | Warstwa ochronna z niesortu kamiennego 0,20m (materiał nowy Wykonawcy) | 115.5 | 116.29 | m3 | 790 | [6 empty] | 0
5 | [7 empty] | Ułożenie geowłókniny (materiał nowy Wykonawcy) | 115.5 | 116.29 | m2 | 3555 | [6 empty] | 0
6 | [7 empty] | Stabilizacja podtorza cementem 0,2m (materiał Wykonawcy) | 115.5 | 116.29 | mb | 790 | [6 empty] | 0
7 | [7 empty] | Wykonanie drenażu podlużnego na międzytorzu 6-8, oraz poprzecznego z odprowadzeniem do rowu bocznego | 115.5 | 116.29 | m | 790 | [6 empty] | 0
8 | [7 empty] | Podbicie toru 3x PT+ZT | 115.5 | 116.29 | kmt | 0.79 | [6 empty] | 0
9 | [7 empty] | Regulacja w planie i profilu rozjazdów nr 6 i 20 z uzupełnieniem tłucznia (materiał Wykonawcy) | 115.5 | 116.29 | szt | 2 | [6 empty] | 0
10 | [7 empty] | Regulacja, wyłączenia, załączenia napięcia sieci trakcyjnej | 115.5 | 116.29 | kpl | 1 | [6 empty] | 0
11 | [7 empty] | Roboty towarzyszące. Dowiezienie podkładów ze ze stacji Rożki | 115.528 | 116.267 | kpl | 1 | [6 empty] | 0
[18 empty] | Razem netto | 0
Uzgadnia:
Note on Q4: Np.: Wzmocnienie nawierzchni w torze nr 1 i 2; zwiększenie prędkości rozkładowej z V=60 km/h do V=120km/h; skrócenie czasu przejazdu dla pociągów pasażerskich - wyeliminowanie możliwości wprowadzenia ograniczeń prędkości eksploatacyjnych na okres 6 – 8 lat.
Note on R4: Np.: Zmniejszenie hałasu; Poprawa drożności korytarzy migracyjnych zwięrząt; zmniejszenie negatywnego wpływu transportu na środowisko w sąsiedztwie obszarów natura 2000
Note on I7: Dla każdego szlaku lub posterunku dostosować liczbę wierszy (poprzez usunięcie lub wstawienie dodatkowych) do liczby pozycji zakresu robót.