## Tabela 1
| Nr sprawy: PZ.294.4128.2026 |  |  | Załącznik nr 6 do SWZ
Nr postępowania: 0332/IZ07GM/00865/00864/26/P
Kosztorys ofertowy
Część 1 - Wykonanie izolacji fundamentów budynku nastawni w stacji Dobrzechów
Lp. | Podstawa | Opis | Jedn.obm. | Ilość | Cena jedn. Netto | Wartość netto
Docieplenie obiektu z wymianą stolarki okiennej i drzwiowej.
1 |  | Roboty zewnętrzne
1.1 |  | Wykonanie izolacji fundamentów
1 d.1.1 | KNR-W 4-01 0212-04 | Mechaniczna rozbiórka elementów konstrukcji betonowych niezbrojonych - opaska betonowa wokół budynku | m3 | 4.785 |  | 0
2 d.1.1 | KNR-W 4-01 0212-04 analogia | Mechaniczna rozbiórka elementów konstrukcji betonowych niezbrojonych - opaska z kostki betonowej na podsypce cementowo-piaskowej wokół budynku (szerokość 1 m) | m3 | 7.18 |  | 0
3 d.1.1 | KNR 19-01 0114-05 | Wykopy przy odkrywaniu odcinkami istniejących funda- mentów w gruntach wilgotnych kat. III | m3 | 52.272 |  | 0
4 d.1.1 | KNR 2-01 0122- 01 analogia | Pomiary przy wykopach fundamentowych w terenie równinnym i nizinnym - odkopanie fundamentów | m3 | 52.272 |  | 0
5 d.1.1 | KNR K-04 0401- 08 | Zbicie starych tynków i oczyszczenie powierzchni murów i spoin z zaprawy cementowo-wapiennej | m2 | 65.34 |  | 0
6 d.1.1 | KNR 4-01 0108- 09 0108-10 | Wywiezienie gruzu spryzmowanego samochodami skrzyniowymi na odległość 10 km | m3 | 6.745 |  | 0
7 d.1.1 | KNR 0-17 2608- 04 | Przygotowanie podłoża pod ocieplenie metodą lekką-mokrą - gruntowanie preparatem wzmacniającym CT 17 dwukrotnie | m2 | 65.34 |  | 0
8 d.1.1 | KNR 2-02 0901- 01 z.sz. 5.6. 9911 | Tynki zewnętrzne zwykłe kat. II na ścianach płaskich i powierzchniach poziomych (balkony i loggie) wykonywane ręcznie Tynki na pow.do 5 m2. | m2 | 65.34 |  | 0
9 d.1.1 | KNR AT-27 0303-01 | Izolacja pionowa przeciwwilgociowa gr. 3 mm z bitumicz- nych mas uszczelniających (KMB) nakładanych na wyrów- nanym podłożu | m2 | 65.34 |  | 0
10 d.1.1 | KNR AT-31 0703-01 | Montaż listwy początkowej | m | 79.8 |  | 0
11 d.1.1 | KNR 0-40 0109- 01 | Izolacja termiczna ścian fundamentowych | m2 | 65.34 |  | 0
12 d.1.1 | KNR 2-02 2601- 08 analogia | Docieplenie płytami styropianowymi i pokrycie wyprawami elewacyjnymi -ochrona narożników wypukłych na styropia- nie z dodatkowym wzmocnieniem | m | 8.8 |  | 0
13 d.1.1 | KNR 9-27 0401- 01 analogia | Malowanie dwukrotne ocieplonych elewacji - ściany i stropy - cokół | m2 | 23.94 |  | 0
14 d.1.1 | KNNR-W 3 0207-01 analogia | Izolacje pionowe ścian fundamentowych z folii kubełkowej bez gruntowania powierzchni - folia budowlana 2x | m2 | 63.84 |  | 0
15 d.1.1 | KNR 4-01 0105- 02 | Zasypanie wykopów ziemią z ukopów z przerzutem ziemi na odległość do 3 m i ubiciem warstwami co 15 cm w grun- cie kat. III | m3 | 33.454 |  | 0
16 d.1.1 | KNR 4-01 0108- 06 0108-08 | Wywóz ziemi samochodami samowyładowczymi na odleg- łość 10 km grunt.kat. III | m3 | 18.818 |  | 0
17 d.1.1 | KNR 2-31 0407- 05 | Obrzeża betonowe o wymiarach 30x8 cm na podsypce ce- mentowo-piaskowej z wypełnieniem spoin zaprawą cemen- tową | m | 65.8 |  | 0
18 d.1.1 | KNR 2-23 0104- 03 0104-04 | Podbudowa z kruszyw łamanych - warstwa górna o grubości 10 cm | m2 | 44.67 |  | 0
19 d.1.1 | KNR 2-31 0511- 02 | Nawierzchnie z kostki brukowej betonowej o grubości 6 cm na podsypce cementowo-piaskowej | m2 | 15.95 |  | 0
20 d.1.1 | KNR 2-31 0511- 02 analogia | Nawierzchnie z kostki brukowej betonowej o grubości 6 cm na podsypce cementowo-piaskowej- kostka z rozbiórki | m2 | 28.72 |  | 0
Wartość kosztorysowa robót bez podatku VAT | [5 empty] | 0
podpis Wykonawcy