## Kosztorys ofertowy
Załącznik nr 5 do SWZ / Załącznik nr 5 do Umowy
Oznaczenie sprawy: IZ19GM.294.31.2026.PK Numer Postępowania: 0333/IZ19GM/01967/01900/26/P Znak sprawy: PZ.293.772.2026
KOSZTORYS OFERTOWY NA REMONT CZĘŚCI SKLEPIONEJ I WYLOTOWEJ PRZEPUSTU W KM 11,384 NA LK 96 |  | WARTOŚĆ NETTO W PLN
REMONT CZĘŚCI SKLEPIONEJ CEGLANO - KAMIENNEJ PRZEPUSTU (DŁUGOŚĆ CZĘŚCI REMONTOWANEJ PRZEPUSTU 6m, ŚWIATŁO POZIOME 0,55m, WYSOKOŚĆ W ŚWIETLE 1m).
1 | uzupełnienie ubytków bloków kamiennych oraz cegły na części sklepionej, oczyszczenie powierzchni konstrukcji, reprofilacja (ok 18m2)
2 | wzmocnienie istniejącego sklepienia i ścian kamiennych poprzez wykonanie np.: koszulki żelbetowej ścian bocznych i sklepienia w części kamiennej, (kotwienie, zespolenie), zastosowanie betonu o parametrach zgodnych z wymaganiami dla obiektów inżynieryjnych PKP PLK S.A. (Zamawiający dopuszcza zastosowanie zamiennej technologii zabezpieczenia po jej wcześniejszym uzgodnieniu i zatwierdzeniu), (ok. 18 m2)
3 | rozbiórka uszkodzonych elementów dna przepustu (około 5m2)
4 | wykonanie nowego dna betonowego, zapewnienie odpowiednich spadków i drożności (około 5 m2)
ROBOTY NA ŚCIANIE CZOŁOWEJ I WYLOCIE Z PRZEPUSTU
5 | rozbiórka uszkodzonych elementów ściany czołowej (około 20m2)
6 | wykonanie nowej ściany czołowej w konstrukcji żelbetowej, ściana w formie oporowej np.: typu L ze skrzydłami prostopadłymi oraz oczepem, dostosowanie geometrii do istniejących warunków terenowych (około 20m2). (Zamawiający dopuszcza zastosowanie zamiennej technologii zabezpieczenia po jej wcześniejszym uzgodnieniu i zatwierdzeniu).
UMOCNIENIE STOŻKÓW SKARPOWYCH I SKARP
7 | wykonanie zabezpieczenia skarp i stabilizacja podłoża pod umocnienia w rejonie wylotu (około 35m2)
8 | wykonanie obrukowania skarp przy głowicy wylotowej na podsypce cementowo - piaskowej (około 35m2, zastosować brukowanie kamieniem, kostką granitową lub płytą ażurową)
9 | umocnienie skarp i rowu na wlocie około 6m2 (w rejonie studni wpadowej, zastosować brukowanie kamieniem, kostką granitową lub płytą ażurową na podsypce cementowo - piaskowej)
ROBOTY ZIEMNE
10 | wykonanie wykopów, zabezpieczenie ścian wykopów (około 20 mb)
11 | odwodnienie wykopów (około 20 mb)
12 | zasypki i zagęszczenie (około 30 m2)
13 | oczyszczenie rowu przytorowego (około 50 mb)
ROBOTY TOWARZYSZĄCE
14 | roboty przygotowawcze, wytyczenie geodezyjne, przygotowanie terenu, ewentualne wykonanie dróg dojazdowych tymczasowych
15 | wykonanie i montaż dwóch barier stalowych o dł. około 2,5 mb z zachowaniem skrajni
16 | oczyszczenie studni wpadowej i zabezpieczenie kratą stalową typ „Wema” lub równoważną 1m2
17 | plantowanie terenu 50 m2
18 | uporządkowanie terenu i utylizacja odpadów po zakończeniu robót
ŁĄCZNA WARTOŚĆ NETTO:
PODATEK VAT …............%
ŁĄCZNA WARTOŚĆ BRUTTO:
UWAGA! Uzupełniając kosztorys należy uwzględnić w nim również pozostałe wytyczne opisane w OPZ, między innymi uwagi technologiczne i organizacyjne, ryzyka itp.
___________________________________________
(podpis/y upoważnionego/ych przedstawiciela/i Wykonawcy/ wykonawców wspólnie ubiegających się o udzielenie zamówienia)