## Załacznik Nr 1
Załącznik Nr 1 do OPZ
Rachunek ilościowy
/ Kosztorys ofertowy /Przedmiar
Wymiana drzwi w budynku Informatyki stacja Sosnowiec ul 3 Maja 16 A
Lp. | Opis | Szczegółowa technologia wykonania robót | Jedn.obm. | Ilość | Cena jedn. | Wartość
1 | Drzwi wejściowe główne do budynku Informatyki
1 d.1 | Demontaż skrzydła drzwi o masie ponad 50 kg | KNPnRPDE 01-1b | szt. | 1
2 d.1 | Wykucie z muru ościeżnic po zdemontowaniu istniejących drzwi o powierzchni ponad 2 m2 | KNR-W 4-01 0353-08 analogia | m2 | 3.26
3 d.1 | Drzwi stalowe dwuskrzydłowe - antywłamaniowe RC4 i p.poż Ei 60 1,45*2,25 1 szt drzwi stalowe dwuskrzydłowe pełne ACS 50 (B=1 450, H=2 250) EI60 W KLASIE ANTYWŁAMANIOWEJ RC4 ,zamek kluczowy antywłamaniowy zgodny z Noema RC4 i EI 60 ,Klamka (brak możliwości zaryglowania bez użycia klucza) , elektromagnes kolor do uzgodnienia , podłączenie i zabudowa siłownika | KNR-W 2-02 1040-01 | m2 | 3.26
4 d.1 | Ręczne wykucie bruzdy pod poszerzoną ościeżnicę drzwiową. | KNR AT-50 0103-01 | m | 5.95
5 d.1 | Tynk mozaikowy do wnętrz wykonywany ręcznie na uprzednio przygotowanym podłożu - ościeża okienne i drzwiowe o szer. do 15 cm | KNR BC-02 0605-02 | m2 | 2.69
6 d.1 | Montaż elementów systemu kontroli dostępu - samo podłączenie zabudowanego czytnika | KNR AL-01 0301-03 analogia | szt. | 1
Razem dział: Drzwi wejściowe główne do budynku Informatyki bez podatku vat
2. | DRZWI STALOWE PŁASZCZOWE 1-SKRZYDŁOWE EI60 W KLASIE ANTYWŁAMANIOWEJ RC4 1100X2150 mm wejscie do kancelarii tajnej
7 d.2 | Demontaż skrzydła drzwi o masie ponad 50 kg | KNPnRPDE 01-1b | szt. | 3
8 d.2 | Wykucie z muru ościeżnic po zdemontowaniu istniejących drzwi o powierzchni ponad 2 m2 | KNR-W 4-01 0353-08 analogia | m2 | 7.1
9 d.2 | Ręczne wykucie bruzdy pod poszerzoną ościeżnicę drzwiową. | KNR AT-50 0103-01 | m | 32.4
10 d.2 | Drzwi stalowe jednoskrzydłowe EI 60 , RC3 1,1*2,15* 3szt DRZWI STALOWE PŁASZCZOWE 1-SKRZYDŁOWE EI60 W KLASIE ANTYWŁAMANIOWEJ RC4 ,zamek kluczowy antywłamaniowy zgodny z Noema RC4 i EI 60 ,Klamka (brak możliwości zaryglowania bez użycia klucza) , elektromagnes kolor do uzgodnienia | KNR-W 2-02 1040-01 | m2 | 7.1
11 d.2 | Tynk mozaikowy do wnętrz wykonywany ręcznie na uprzednio przygotowanym podłożu - ościeża okienne i drzwiowe o szer. do 15 cm | KNR BC-02 0605-02 | m2 | 14.82
12 d.2 | Montaż elementów systemu kontroli dostępu - czytnik identyfikujący PIN-kod z wbudowaną klawiaturą | KNR AL-01 0301-03 | szt. | 1
13 d.2 | Montaż elementów systemu kontroli dostępu - samo podłączenie zabudowanego czytnika | KNR AL-01 0301-03 analogia | szt. | 3
Razem dział: DRZWI STALOWE PŁASZCZOWE 1-SKRZYDŁOWE EI60 W KLASIE ANTYWŁAMANIOWEJ RC4 1100X2150 MM wejscie do kancelarii tajnej bez podatku vat
3 | DRZWI STALOWE PŁASZCZOWE 1-SKRZYDŁOWE EI60 W KLASIE ANTYWŁAMANIOWEJ RC4 1050X2250 mm Wejście do biura Informatyki
14 d.3 | Demontaż skrzydła drzwi o masie ponad 50 kg | KNPnRPDE 01-1b | szt. | 1
15 d.3 | Wykucie z muru ościeżnic po zdemontowaniu istniejących drzwi o powierzchni ponad 2 m2 | KNR-W 4-01 0353-08 analogia | m2 | 4.73
16 d.3 | Ręczne wykucie bruzdy pod poszerzoną ościeżnicę drzwiową. | KNR AT-50 0103-01 | m | 5.49
17 d.3 | Drzwi stalowe jednoskrzydłowe 1,05*2,25 1 szt DRZWI STALOWE PŁASZCZOWE 1-SKRZYDŁOWE EI60 W KLASIE ANTYWŁAMANIOWEJ RC4 ,zamek kluczowy antywłamaniowy zgodny z Noema RC4 i EI 60 ,Klamka (brak możliwości zaryglowania bez użycia klucza) , elektromagnes kolor do uzgodnienia | KNR-W 2-02 1040-01 | m2 | 2.36
18 d.3 | Tynk mozaikowy do wnętrz wykonywany ręcznie na uprzednio przygotowanym podłożu - ościeża okienne i drzwiowe o szer. do 15 cm | KNR BC-02 0605-02 | m2 | 2.48
19 d.3 | Montaż elementów systemu kontroli dostępu - samo podłączenie zabudowanego czytnika | KNR AL-01 0301-03 analogia | szt. | 1
Razem dział: DRZWI STALOWE PŁASZCZOWE 1-SKRZYDŁOWE EI60 W KLASIE ANTYWŁAMANIOWEJ RC4 1050X2250 MM Wejście do biura Informatyki bez podatku vat
4 | DRZWI STALOWE PŁASZCZOWE 1-SKRZYDŁOWE EI60 W KLASIE ANTYWŁAMANIOWEJ RC4 1050X2150 mm drzwi do pomieszczeń technicznych biura automatyki
20 d.4 | Demontaż skrzydła drzwi o masie ponad 50 kg | KNPnRPDE 01-1b | szt. | 4
21 d.4 | Wykucie z muru ościeżnic po zdemontowaniu istniejących drzwi o powierzchni ponad 2 m2 | KNR-W 4-01 0353-08 analogia | m2 | 9.03
22 d.4 | Ręczne wykucie bruzdy pod poszerzoną ościeżnicę drzwiową. | KNR AT-50 0103-01 | m | 21.96
23 d.4 | Drzwi aluminiowe jednoskrzydłowe DRZWI STALOWE PŁASZCZOWE 1-SKRZYDŁOWE EI60 W KLASIE ANTYWŁAMANIOWEJ RC4 ,zamek kluczowy antywłamaniowy zgodny z Noema RC4 i EI 60 ,Klamka (brak możliwości zaryglowania bez użycia klucza) , elektromagnes kolor do uzgodnienia | KNR-W 2-02 1040-01 | m2 | 9.03
24 d.4 | Tynk mozaikowy do wnętrz wykonywany ręcznie na uprzednio przygotowanym podłożu - ościeża okienne i drzwiowe o szer. do 15 cm | KNR BC-02 0605-02 | m2 | 9.88
25 d.4 | Montaż elementów systemu kontroli dostępu - czytnik identyfikujący PIN-kod z wbudowaną klawiaturą jest już zabudowany samo podłączenie | KNR AL-01 0301-03 | szt. | 4
Razem dział: DRZWI STALOWE PŁASZCZOWE 1-SKRZYDŁOWE EI60 W KLASIE ANTYWŁAMANIOWEJ RC4 1050X2150MM drzwi do pomieszczeń technicznych biura automatyki bez podatku vat
5 | DRZWI STALOWE PŁASZCZOWE 1-SKRZYDŁOWE EI60 W KLASIE ANTYWŁAMANIOWEJ RC4' 1100X2250 mm drzwi do pomieszczenia serwerowni
26 d.5 | Demontaż skrzydła drzwi o masie ponad 50 kg | KNPnRPDE 01-1b | szt. | 1
27 d.5 | Wykucie z muru ościeżnic po zdemontowaniu istniejących drzwi o powierzchni ponad 2 m2 | KNR-W 4-01 0353-08 analogia | m2 | 2.5
28 d.5 | Ręczne wykucie bruzdy pod poszerzoną ościeżnicę drzwiową. | KNR AT-50 0103-01 | m | 5.64
29 d.5 | Drzwi stalowe jednoskrzydłowe 1,0*2,25* 1 szt DRZWI STALOWE PŁASZCZOWE 1-SKRZYDŁOWE EI60 W KLASIE ANTYWŁAMANIOWEJ RC4 ,zamek kluczowy antywłamaniowy zgodny z Noema RC4 i EI 60 ,Klamka (brak możliwości zaryglowania bez użycia klucza) , elektromagnes kolor do uzgodnienia | KNR-W 2-02 1040-01 | m2 | 2.48
30 d.5 | Tynk mozaikowy do wnętrz wykonywany ręcznie na uprzednio przygotowanym podłożu - ościeża okienne i drzwiowe o szer. do 15 cm | KNR BC-02 0605-02 | m2 | 2.54
31 d.5 | Montaż elementów systemu kontroli dostępu - samo podłączenie zabudowanego czytnika | KNR AL-01 0301-03 analogia | szt. | 1
Razem dział: DRZWI STALOWE PŁASZCZOWE 1-SKRZYDŁOWE EI60 W KLASIE ANTYWŁAMANIOWEJ RC4' 1100X2250 MM drzwi do pomieszczenia serwerowni bez podatku vat
6 | DRZWI PRZESUWNE 1-SKRZYDŁOWE W KLASIE ANTYWŁAMANIOWEJ RC4' 1200X2300 mm
32 d.6 | Demontaż skrzydła drzwi o masie ponad 50 kg | KNPnRPDE 01-1b | szt. | 1
33 d.6 | Wykucie z muru ościeżnic po zdemontowaniu istniejących drzwi o powierzchni ponad 2 m2 | KNR-W 4-01 0353-08 analogia | m2 | 2.76
34 d.6 | Ręczne wykucie bruzdy pod poszerzoną ościeżnicę drzwiową. | KNR AT-50 0103-01 | m | 6.9
35 d.6 | Drzwi stalowe jednoskrzydłowe PRZESUWNE 1,2*2,3 1 szt DRZWI STALOWE PŁASZCZOWE 1-SKRZYDŁOWE EI60 W KLASIE ANTYWŁAMANIOWEJ RC4 ,zamek kluczowy antywłamaniowy zgodny z Noema RC4 i EI 60 ,Klamka (brak możliwości zaryglowania bez użycia klucza) , elektromagnes kolor do uzgodnienia , Ponadto drzwi przesuwne doposażamy w system KD (montaż i programowanie zlecimy naszemu wykonawcy skoordynujemy obecność technika w czasie instalacji ) | KNR-W 2-02 1040-01 | m2 | 2.76
36 d.6 | Tynk mozaikowy do wnętrz wykonywany ręcznie na uprzednio przygotowanym podłożu - ościeża okienne i drzwiowe o szer. do 15 cm | KNR BC-02 0605-02 | m2 | 2.61
37 d.6 | Montaż elementów systemu kontroli dostępu - czytnik identyfikujący PIN-kod z wbudowaną klawiaturą | KNR AL-01 0301-03 | szt. | 1
Razem dział: DRZWI PRZESUWNE 1-SKRZYDŁOWE W KLASIE ANTYWŁAMANIOWEJ RC4' 1200X2300 mm bez podatku vat
7 | Demontarz drzwi
38 d.7 | Demontaż skrzydła drzwi o masie ponad 50 kg | KNPnRPDE 01-1b | szt. | 1
39 d.7 | Wykucie z muru ościeżnic po zdemontowaniu istniejących drzwi o powierzchni ponad 2 m2 | KNR-W 4-01 0353-08 analogia | m2 | 4.73
40 d.7 | Tynk mozaikowy do wnętrz wykonywany ręcznie na uprzednio przygotowanym podłożu - ościeża okienne i drzwiowe o szer. do 15 cm | KNR BC-02 0605-02 | m2 | 3
41 d.7 | Transport drzwi z terenu rozbiórki przy ręcznym załadowaniu i wyładowaniu samochodem dostawczym na odległość 10.0 km wraz z utylizacją | KNR 4-04 1101-03 1101-06 analogia | m3 | 1.7
42 d.7 | Transport gruzu z terenu rozbiórki przy ręcznym załadowaniu i wyładowaniu samochodem dostawczym na odległość 10 km | KNR 4-04 1101-03 1101-06 | m3 | 1
43 d.7 | utylizacja drzwi i odpadów | kalk. własna | m3 | 1
Razem dział: Demontarz drzwi bez podatku vat
Ogółem wartość wykonanych robót bez podatku vat