## Arkusz1
Załącznik nr 4 do Informacji o postępowaniu
Remont przejścia pod torami NA LINII NR 353 km 329,428 stacja Czerwonka
KOSZTORYS OFERTOWY
TABELA ELEMENTÓW ROZLICZENIOWYCH
Lp. | Podstawa | Opis | jedn. obm. | Obmiar | Cena jedn. | Wartość
1 d.1 | KNR 4-04 0504-03 | Rozebranie posadzek z płytek ceramicznych | m2 | 173.9
2 d.1 | KNR 4-01 0212-02 | Rozbiórka elementów konstrukcji betonowych niezbrojonych o grub.ponad 5 cm - schody i ściany | m3 | 1.94
3 d.1 | KNR 4-01 0212-01 | Rozbiórka elementów konstrukcji niezbrojonych - schody i ściany na gł. do 5cm . | m3 | 2.9
4 d.1 | KNR 0-25 0106-01 | Czyszczenie konstrukcji pełnościennych piaskowanie powierzchni - schody i ściany obiektu | m2 | 196.6
5 d.1 | KNR-W 7-12 0401-01 | Malowanie naprawianych powierzchni schodów i ścian emulsją kontaktową - system PCC | m2 | 69.9
6 d.1 | KNR 7-11 0106-09 | Szpachlowanie zagruntowanych podłoży na otwartej przestrzeni przy grub.warstwy ponad 9 mm - uzupelnianie powierzchni pionowych schodów i ścian ścian zaprawą PCC. Krotność = 2 | m2 | 27.5
7 d.1 | KNR 7-11 0106-07 | Szpachlowanie zagruntowanych podłoży schodów i ścian na otwartej przestrzeni szpachlówką PCC (grub.warstwy do 3 mm) j.w. | m2 | 42.4
8 d.1 | KNR 0-25 0202-01 | Malowanie pędzlem lub wałkiem konstrukcji pełnościennych wyrobami jednoskładnikowymi-podkład j.w. | m2 | 69.9
9 d.1 | KNR 0-25 0202-01 | Malowanie pędzlem lub wałkiem konstrukcji pełnościennych wyrobami jednoskładnikowymi j.w. | m2 | 69.9
10 d.1 | KNR AT-33 0201-01 | Dwukrotna impregnacja posadzek betonowych żywicą epoksydową Sikafloor 150 ( powierzchnie poziome schodów ) | m2 | 126.18
11 d.1 | KNR AT-33 0305-03 | Antypoślizgowe posadzki i powłoki z żywicy epoksydowo-poliuretanowej grubości 6mm jw. | m2 | 126.18
12 d.1 | KNR AT-33 0407-01 | Wykonanie barwnej powłoki zamykającej-aplikacja dwukrotna jw. | m2 | 126.1
13 d.2 | Kalkulacja własna. | Dodatkowe utrudnienia ruch podróżnych oraz oznakowania na obiekcie | kpl. | 1
14 d.2 | KNR 4-04 1105-01 | Transport gruzu samochodem samowyładowczym przy ręcznym załadowaniu i mechanicznym rozładowaniu na odl.do 1 km | m3 | 4.84
RAZEM KWOTA NETTO:
Podatek VAT 23%:
RAZEM KWOTA BRUTTO: