## Arkusz1
Ząłącznik nr 4 do Informacji o postępowaniu
KOSZTORYS OFERTOWY - REMONT ELEWACJI BUDYNKU NASTAWNI EzD NA ST. ELBLĄG ZDRÓJ
Lp. | Podstawa | Opis | Jedn. przedmiaru | Przedmiar | Cena jedn. | Wartość netto
PODNOŚNIK KOSZOWY, DŹWIG, RUSZTOWANIE
1 | kalk. własna | Koszt pracy podnośnika koszowego | kpl. | 1
2 | kalk. własna | Koszt pracy dźwigu | kpl. | 1
3 | NNRNKB 202 1621a-01 | (z.VIII) Rusztowania ramowe zewnętrzne systemu "plettac KOMBI" o wysokości do 10 m | m2 | 81
4 | KNR 2-02 r.16 z.sz.5.15 analogia | Czas pracy rusztowań grupy 1 <w częściowym zakresie dotyczącym pozycji> (poz.: 14, 15, 16, 17, 18, 19, 20, 21, 35, 37, 39) | kpl. | 1
DEMONTAŻ KONSTRUKCJI ZADASZENIA
5 | KNR 4-06 0118-01 analogia | Demontaż konstrukcji stalowej zadaszenia nastawnicowni - cięcie lekkich konstrukcji stalowych, profili walcowanych, blach grubości do 10 mm i elementów maszyn grubości do 10 mm na złom wsadowy <prace na wysokości z wykorzystaniem podnośnika koszowego i dźwigu - konstrukcja zadaszenia o wysokim stopniu korozji> | t | 0.315
WYMIANA ZEWNĘTRZNEJ STOLARKI DRZWIOWEJ I MALOWANIE KRAT DRZWIOWYCH
6 | KNR 4-01 0354-05 analogia | Wykucie z muru ościeżnic drewnianych o powierzchni ponad 2 m2 <demontaż drzwi o konstrukcji drewnianej - 100 x 240 -3 szt, 120 x 240 cm - 1 szt> | m2 | 10.08
7 | KNR 4-01 0354-08 analogia | Wykucie z muru ościeżnic stalowych o powierzchni ponad 2 m2 <demontaż drzwi konstrukcji stalowej - 100 x 205 - 1 szt> | m2 | 2.05
8 | kalk. własna | Stelaż konstrukcji drewnianej pod montaż nowych drzwi zewnętrznych z uzpełnieniem dwustronnym zabudowy płytą OSB-3 gr. 25 mm i uzupełnieniem wolnych przestrzeni wełną mineralną gr. 15 cm <stelaż w miejscu zdemontowanych drzwi o konstrukcji drewnianej> | kpl. | 4
9 | KNNR 2 1104-01 | Montaż ościeżnic stalowych <ościeżniaca drzwi zewnętrznych "90" - 4 szt> | szt. | 4
10 | KNNR 2 1104-01 | Montaż ościeżnic stalowych <ościeżniaca drzwi zewnętrznych dwuskrzydłowych "120" - 1 szt> | szt. | 1
11 | KNNR 2 1104-04 analogia | Montaż skrzydeł drzwiowych zewnętrznych wykończonych pełnych - 4 szt "90" <drzwi zewnętrzne stalowe pełne, ocieplone, wykonane z obustronnie ocynkowanej blachty stalowej gr. min. 0,7 mm, kolor szary, z pełnym osprzętem, dwa niezależne zamki z wkładkami z 3 kluczami> | m2 | 5.535
12 | KNNR 2 1104-04 analogia | Montaż skrzydeł drzwiowych zewnętrznych wykończonych pełnych - drzwi dwuskrzydłowe 1 szt "120" <drzwi zewnętrzne stalowe pełne, ocieplone, wykonane z obustronnie ocynkowanej blachty stalowej gr. min. 0,7 mm, kolor szary, z pełnym osprzętem, wkładka z 3 kluczami> | m2 | 2.46
13 | KNR 4-01 1212-05 | Dwukrotne malowanie farbą olejną krat i balustrad z prętów prostych <malowanie krat drzwiowych w poziomie parteru budynku - farba do metalu olejno-ftalowa; kolor: szary; kraty 1,25 x 2,20 m - 1 szt, 1,60 x 2,20 m - 1 szt, 1,60 x 2,40 m - 2 szt.> | m2 | 13.95
MALOWANIE CZĘŚCI ELEWACJI WYKOŃCZONEJ BLACHĄ TRAPEZOWĄ
14 | KNR 7-12 0102-07 analogia | Czyszczenie przez szczotkowanie mechaniczne do trzeciego stopnia czystości powierzchni elewacji z blachy trapezowej (stan wyjściowy powierzchni B) | m2 | 83.693
15 | KNR 7-12 0105-05 analogia | Odtłuszczanie elewacji z blachy trapezowej | m2 | 83.693
16 | KNR 7-12 0206-07 analogia | Malowanie pędzlem farbami do gruntowania poliwinylowymi powierzchni elewacji z blachy trapezowej <malowanie gruntujące, grunt przeciwrdzewny poliwinylowy> | m2 | 83.693
17 | KNR 7-12 0214-07 analogia | Malowanie pędzlem emaliami poliwinylowymi powierzchni zewnętrznych - elewacji z blachy trapezowej <farba poliwinylowa, kolor: szary> | m2 | 83.693
18 | KNR 7-12 0102-01 analogia | Czyszczenie przez szczotkowanie mechaniczne do trzeciego stopnia czystości profili stalowych (stan wyjściowy powierzchni B) <elementy zewnętrzne podkonstrukcji stalowych, kątownik w poziomie okien nastawnicowni> | m2 | 21.944
19 | KNR 7-12 0105-01 analogia | Odtłuszczanie profili stalowych <elementy zewnętrzne podkonstrukcji stalowych, kątownik w poziomie okien nastawnicowni> | m2 | 21.944
20 | KNR 7-12 0206-01 analogia | Malowanie pędzlem farbami do gruntowania poliwinylowymi profili stalowych <malowanie gruntujące, grunt przeciwrdzewny poliwinylowy- elementy zewnętrzne podkonstrukcji stalowych, kątownik w poziomie okien nastawnicowni> | m2 | 21.944
21 | KNR 7-12 0214-01 analogia | Malowanie pędzlem emaliami poliwinylowymi profili stalowych <farba poliwinylowa, kolor: szary, elementy zewnętrzne podkonstrukcji stalowych, kątownik w poziomie okien nastawnicowni> | m2 | 21.944
22 | kalk. własna | Wykonanie i montaż tablic do oznakowania budynków zgodnie z przyjętą kolorystyką budynków i budowli kolejowych. Tablice stalowe o wyprofilowanych krawędziach o wym. ok. 2,50 x 0,50 m - 1 szt (tablica ze znakiem firmowy), ok. 2,00 x 0,50 m - 1 szt (tablica z nazwą posterunku ruchu), ok. 0,70 x 0,50 m - 1 szt (tablica ze skrótem nazwy posterunku ruchu) <ponadto w zakresie demontaż istniejących tablic oznakowania budynku o wym. ok. 0,50 x 0,50 m - 3 szt> | kpl. | 1
MALOWANIE DRABINY ZEWNĘTRZNEJ Z KOSZEM OCHRONNYM
23 | KNR 7-12 0102-03 analogia | Czyszczenie przez szczotkowanie mechaniczne do trzeciego stopnia czystości konstrukcji szkieletowych (stan wyjściowy powierzchni B) | m2 | 23.8
24 | KNR 7-12 0105-03 analogia | Odtłuszczanie konstrukcji szkieletowych | m2 | 23.8
25 | KNR 7-12 0206-03 analogia | Malowanie pędzlem farbami do gruntowania poliwinylowymi konstrukcji szkieletowych <malowanie gruntujące, grunt przeciwrdzewny poliwinylowy> | m2 | 23.8
26 | KNR 7-12 0214-03 analogia | Malowanie pędzlem emaliami poliwinylowymi konstrukcji szkieletowych <farba poliwinylowa, kolor: szary> | m2 | 23.8
MALOWANIE CZĘŚCI ELEWACJI WYKOŃCZONEJ PŁYTAMI CEMENTOWO-AZBESTOWYMI I WYMIANA LISTW DREWNIANYCH
27 | KNR 4-01 0901-08 analogia | Wymiana listw drewnianych 45x10 mm | m | 107.2
28 | KNR 4-01 0901-08 analogia | Wymiana listw drewnianych narożnikowych 75x75x10 mm | m | 9.6
29 | KNR 2-02 1509-04 analogia | Dwukrotne malowanie farbą olejną lub ftalową drewnianych listw <farba do drewna olejno-ftalowa, kolor: szary> | m | 116.8
30 | KNR-W 4-01 1217-03 analogia | Dwukrotne malowanie farbą olejną lub ftalową elementów stalowych - profili stalowych zewnętrznych podkonstrukcji elewacji z płyt cementowo-azbestowych <farba do metalu olejno-ftalowa, kolor szary> | m | 145.8
31 | KNR 4-01 1105-06 z.sz. 5.3. 9911-01 z.sz. 5.3. 9911-05 analogia | Szklenie ram metalowych stałych poliwęglanem o powierzchni ponad 0.5 m2 - powierzchnia ponad 1 do 5 m2 w jednym budynku <poliwęglan lity bezbarwny gr. 5 mm - oszklenie 3 szt. ram okiennych na klatce schodowej> | m2 | 2.048
32 | NNRNKB 202 1134-02 analogia | (z.VII) Gruntowanie płyt cementowo-azbestowych pod malowanie farbami silikonowymi - powierzchnie pionowe | m2 | 150.12
33 | ZKNR C-1 0114-04 analogia | Malowanie elewacji - dwukrotne malowanie płyt cementowych-azbestowych farbą silikonową <farba silikonowa w kolorze jasno szarym> | m2 | 150.12
ZABEZPIECZENIE OTWORÓW STOLARKI OKIENNEJ
34 | KNR 4-04 0506-04 analogia | Rozebranie zabezpieczenia otworów okiennych z blachy nie nadającej się do użytku <otwory okienne w poziomie parteru> | m2 | 21.87
35 | KNR 4-01 1111-02 | Rozszklenie otworów okiennych lub drzwiowych o ramach metalowych < rozszklenie otworów okiennych - otwory okienne w poziomie parteru budynku i na klatce schodoweji> | m2 | 15.383
36 | KNR 4-01 1209-06 z.sz.4.5.4. 9914-17 analogia | Dwukrotne malowanie farbą olejną uprzednio malowanej stolarki okiennej o powierzchni ponad 1.0 m2 - jednostronnie ościeżnice <malowanie od zewnątrz metalowej stolarki okiennej - w poziomie parteru> | m2 | 21.87
37 | KNR 4-01 1209-06 z.sz.4.5.4. 9914-10 z.sz.4.5.4. 9914-17 analogia | Dwukrotne malowanie farbą olejną uprzednio malowanej stolarki okiennej o powierzchni ponad 1.0 m2 - jednostronnie skrzydła - jednostronnie ościeżnice <malowanie od zewnątrz metalowej stolarki okiennej - klatka schodowa - pas zabudowy okien> | m2 | 13.09
38 | KNR 2-02 0410-04 analogia | Montaż list drewnianychdo 38x50 mm do elementów stalowych w celu wykorzystania jako stelaż do montażu blachy | m2 | 32.913
39 | KNR 4-01 0532-09 analogia | Zabezpieczenie blachą ocynkowaną powierzchni otworów okiennych <montaż blachy stalowej ocynkowanej gr. 0,7 mm do uprzednio przygotowanych listw montażowych - otwory okienne w poziomie parteru - komplet + otwory okienne na klatce schodowej - 9 szt> | m2 | 32.913
UŁOŻENIE PŁYTEK NA SCHODACH PRZED WEJŚCIEM GŁÓWNYM DO BUDYNKU ORAZ WYMIANA POKRYCIA Z BLACHY DASZKU
40 | KNR W-01 0101-03 | Frezowanie starych podłoży betonowych <frezowanie minimalizujące nierówności powierzchni betonu> | m2 | 2.86
41 | KNR W-01 0201-03 analogia | Podkład samopoziomujący zespolony, normalnie wiążący na podłożu cementowym, układany ręcznie o grubości 10 mm <wyrównanie podłoża pod ułożenie płytek> | m2 | 2.08
42 | KNR AT-23 0101-06 0101-07 | Przygotowanie podłoża pod wykonanie okładzin podłogowych - naprawa podłoża przez szpachlowanie - warstwa szpachli o grubości 5 mm <szpachlowanie naprawcze powierzchni betonu na fragmencie stopni schodowych> | m2 | 0.78
43 | KNR AT-23 0206-03 analogia | Okładziny podłogowe z płytek z kamieni sztucznych o regularnych kształtach na zaprawie klejowej cienkowarstwowej; płytki o wymiarach 30x30 cm <zaprawa klejowa do płytek oraz zaprawa spoinująca elastyczna, wodo- i mrozoodporna; gres techniczny gat. I, grubość min. 7 mm, klasa antypoślizgowa min. R9> | m2 | 1.3
44 | KNR AT-23 0301-04 analogia | Okładziny stopni z kształtek z kamieni sztucznych na zaprawie klejowej cienkowarstwowej - pozioma część stopnia o szer. do 35 cm; kształtki o wymiarach 30x30 cm <stopnice ryflowane - wymagania materiałowe jak dla okładzin podłogowych> | m | 2.6
45 | KNR AT-23 0303-05 analogia | Okładziny stopni z kształtek z kamieni sztucznych na zaprawie klejowej cienkowarstwowej - pionowa część stopnia; kształtki o wys. do 20 cm i szer. 30 cm <podstopnice - wymagania materiałowe jak dla okładzin podłogowych> | m | 2.6
46 | KNR 4-04 0506-04 | Rozebranie pokrycia dachowego z blachy nie nadającej się do użytku <demontaż blachy na daszku nad wejściem główym do budynku> | m2 | 1.8
47 | KNR-W 4-01 1217-03 analogia | Dwukrotne malowanie farbą olejną lub ftalową elementów stalowych - profili stalowych - konstrukcja daszka nad wejściem głównym do budynku <farba do metalu olejno-ftalowa, kolor szary> | m | 7.8
48 | KNR-W 2-02 0410-04 | Ołacenie połaci dachowych łatami 38x50 mm o rozstawie ponad 24 cm z tarcicy nasyconej <rozstaw łat do 30 cm> | m2 | 1.8
49 | KNR 0-15II 0522-01 analogia | Pokrycie dachów blachami trapezowymi o wysokości profilu do 20 mm przy rozstawie łat do 30 cm <blacha trapezowa ocynkowana, gr. 0,5 mm, wysokość profilu 15 - 20 mm> | m2 | 1.8
TRANSPORT ZŁOMU ORAZ WYWÓZ I UTYLIZACJA ODPADÓW BUDOWLANYCH
50 | KNR 4-04 1107-02 1107-04 | Transport złomu samochodem skrzyniowym z załadunkiem mechanicznym i wyładunkiem ręcznym na odległość 8 km <transport złomu do magazynu ISE Olsztyn na st. Elbląg> | t | 0.416
51 | KNR-W 4-01 0109-11 0109-12 analogia | Wywiezienie wraz z utylizacją materiałów z demontażu samochodami samowyładowczymi na odległość 15 km | m3 | 0.708
Razem wartość NETTO
Podatek VAT
Razem wartość BRUTTO