## Arkusz1
Załącznik nr 4 do Informacji o postępowaniu
KOSZTORYS OFERTOWY - WYKONANIE INSTALACJI C.O. Z REMONTEM POMIESZCZENIA KOTŁOWNI W BUDYNKU NASTAWNI GE1 NA ST. GRONOWO ELBLĄSKIE
Lp. | Podstawa | Opis | Jedn. przedmiaru | Przedmiar | Cena jedn. | Wartość netto
REMONT POMIESZCZENIA KOTŁOWNI
1 | KNR 4-01 0304-01 analogia | Uzupełnienie ścian lub zamurowanie otworów w ścianach na zaprawie cementowo-wapiennej cegłami <zamurowanie otworu w kominie w miejscu podłączenia byłego pieca> | m3 | 0.2
2 | KNR 4-01 0203-08 z.sz. 2.6. 9905-01 analogia | Uzupełnienie zbrojonych płyt stropowych z betonu monolitycznego - objętość elementu w jednym miejscu do 0.5 m3 <uzupełnienie ubytków betonu w dolnej części stropu> | m3 | 0.144
3 | KNR 4-01 0710-03 | Uzupełnienie tynków zwykłych wewnętrznych kat. II z zaprawy cementowo-wapiennej na ścianach i słupach prostokątnych na podłożu z cegły, pustaków ceramicznych, gazo- i pianobetonów <odbicie istniejących i wykonanie nowych tynków na ścianch do wysokości 1,60 m i na kominie> | m2 | 20.456
4 | KNR 4-01 0710-01 | Uzupełnienie tynków zwykłych wewnętrznych kat. II z zaprawy cementowo-wapiennej na ścianach i słupach prostokątnych na podłożu z cegły, pustaków ceramicznych, gazo- i pianobetonów (do 1 m2 w 1 miejscu) <miejscowe odbicia istniejących tynków i wykonanie nowych tynków> | m2 | 3
5 | KNR 4-01 0621-05 analogia | Dwukrotne odgrzybianie ścian ceglanych o powierzchni ponad 5 m2 metodą smarowania <do wysokości 1,60 m> | m2 | 18.336
6 | KNR 4-01 1204-08 analogia | Przygotowanie powierzchni pod malowanie farbami emulsyjnymi starych tynków z uzupełnieniem ubytków< z wyłączeniem miejsc po uzupełnieniu tynków> | m2 | 39.693
7 | KNR AT-23 0101-02 | Przygotowanie podłoża pod wykonanie okładzin podłogowych - jednokrotne gruntowanie podłoża pod kleje cementowe | m2 | 9.591
8 | KNR BC-02 0416-05 analogia | Wylewka samopoziomująca o gr. 30 mm na podłożach betonowych | m2 | 9.591
9 | KNR AT-23 0206-03 | Okładziny podłogowe z płytek z kamieni sztucznych o regularnych kształtach na zaprawie klejowej cienkowarstwowej; płytki o wymiarach 30x30 cm <gres techniczny impregnowany, grubość min. 7 mm, klasa antypoślizgowa min. R10, kolor: sól-pieprz> | m2 | 9.591
10 | KNR AT-23 0216-06 | Cokoliki przyścienne z kształtek cokołowych o wysokości 10 cm na zaprawie cienkowarstwowej; kształtki o długości 28-40 cm <wymagania materiałowe jak dla okładziny podłogowej> | m | 12.46
11 | NNRNKB 202 1134-02 analogia | (z.VII) Gruntowanie podłoży preparatami "CERESIT CT 17" i "ATLAS UNI GRUNT" - powierzchnie pionowe <ściany> | m2 | 51.64
12 | NNRNKB 202 1134-01 analogia | (z.VII) Gruntowanie podłoży preparatami "CERESIT CT 17" i "ATLAS UNI GRUNT" - powierzchnie poziome <sufit> | m2 | 11.509
13 | KNR-W 2-02 1510-01 analogia | Dwukrotne malowanie farbami emulsyjnymi powierzchni wewnętrznych - tynków gładkich bez gruntowania <ściany i sufit, kolor biały> | m2 | 63.149
14 | KNR 4-01 1212-28 analogia | Dwukrotne malowanie emalią akrylową rur wodociągowych o średnicy do 50 mm <kolor biały> | m | 7
15 | KNR-W 4-01 1212-55 analogia | Dwukrotne malowanie emalią akrylową kratek, drzwiczek wentylacyjnych itp. elementów o powierzchni do 0.1 m2 <drzwiczki rewizyjne - 1 szt., kratka wentylacyjna - 1 szt.> | szt. | 2
16 | KNR-W 4-01 0903-01 analogia | Usztywnienie ościeżnicy drzwi <drzwi do pomieszczenia kotłowni> | szt. | 1
17 | KNR-W 4-01 0901-08 analogia | Wymiana drewnianej opaski drzwi wewnętrznych <drzi do pomieszczenia kotłowni> | m | 4.6
18 | KNR-W 4-01 1209-08 z.sz.4.5.4. 9914-01 z.sz.4.5.4. 9914-07 z.sz.4.5.4. 9914-09 analogia | Dwukrotne malowanie emalią akrylową uprzednio malowanej stolarki drzwiowej o powierzchni ponad 1.0 m2 - dwustronnie skrzydła płytowe pełne lub z jedną szybą o pow. do 0,2 m2 - ościeżnice łącznie z ćwierćwałkami - opaski dwustronne profilowane o szer. do 15 cm <drzwi do pomieszczenia kotłowni> | m2 | 2
19 | KNR-W 4-01 0109-11 0109-12 analogia | Wywiezienie wraz z utylizacją materiałów z rozbiórki samochodami samowyładowczymi na odległość 15 km <gruz> | m3 | 0.529
MONTAŻ INSTALACJI C.O.
20 | KNR 4-01 0333-10 analogia | Przebicie otworów w ścianach z cegieł o grubości 1 1/2 ceg. na zaprawie cementowo-wapiennej <pod przewody instalacji c.o.> | szt. | 1
21 | KNR 4-01 0323-04 analogia | Zamurowanie przebić w ścianach z cegieł o grubości ponad 1 ceg. z osadzeniem tulej ochronnych z tworzywa sztuczego <pod przewody instalacji c.o.> | szt. | 1
22 | KNR 4-01 0208-03 analogia | Przebicie otworów o powierzchni do 0.05 m2 w elementach z betonu żwirowego o grubości do 30 cm <pod przewody instalacji c.o.> | szt. | 3
23 | KNR 4-01 0206-02 analogia | Zabetonowanie otworów w stropach i ścianach o powierzchni do 0.1 m2 przy głębokości ponad 10 cm z osadzeniem tulej ochronnych z tworzywa sztucznego <pod przewody instalacji c.o.> | szt. | 3
24 | KNR 4-01 0710-01 analogia | Uzupełnienie tynków zwykłych wewnętrznych kat. II z zaprawy cementowo-wapiennej na ścianach i słupach prostokątnych na podłożu z cegły, pustaków ceramicznych, gazo- i pianobetonów (do 1 m2 w 1 miejscu) <w miejscach przebić otworów pod przewody instalacji c.o.> | m2 | 0.125
25 | KNR 4-01 0710-19 analogia | Uzupełnienie tynków zwykłych wewnętrznych kat. II z zaprawy cementowo-wapiennej na stropach, belkach, podciągach, biegach, spocznikach na podłożu z betonu, siatek, płyt wiórowo-cementowych (do 1 m2 w 1 miejscu) <w miejscu przebić otworów pod przewody instalacji c.o.> | m2 | 0.188
26 | KNR-W 2-15 0404-03 analogia | Rurociągi w instalacjach c.o. z tworzyw sztucznych PP STABI o śr. zewnętrznej 32 mm o połączeniach zgrzewanych na ścianach w budynkach | m | 17
27 | KNR-W 2-15 0404-02 analogia | Rurociągi w instalacjach c.o. z tworzyw sztucznych PP STABI o śr. zewnętrznej 25 mm o połączeniach zgrzewanych na ścianach w budynkach | m | 35
28 | KNR-W 2-15 0404-01 analogia | Rurociągi w instalacjach c.o. z tworzyw sztucznych PP STABI o śr. zewnętrznej do 20 mm o połączeniach zgrzewanych na ścianach w budynkach <śr. 15 mm> | m | 20.5
29 | KNR-W 2-15 0429-01 analogia | Rury przyłączne z tworzyw sztucznych PP STABI o śr. zewn. do 20 mm do grzejników z zaworem odcinającym <przyłącze grzejnikowe boczne - śr. 15 mm> | kpl. | 14
30 | KNR 0-31 0205-02 analogia | Grzejniki stalowe panelowe C-22 wys. 300-900 mm montowane na ścianie <grzejnik C 22 400 x 1000 mm - 7 szt. (miejsce montażu: nastawnicownia - 6 szt + wc - 1 szt)> | szt. | 7
31 | KNR-W 2-15 0412-02 | Zawory grzejnikowe - zawory termostatyczne z głowicami (komplet) | szt. | 7
32 | KNR-W 2-15 0412-07 | Zawory odpowietrzające automatyczne o śr. 15 mm | szt. | 3
33 | KNR 0-31 0103-01 | Rurociąg wody zimnej o śr. 15 mm układane na przegrodach budowlanych w budynkach niemieszkalnych <doprowadzenie wody zimnej do pieca c.o. - włączenie do istniejącej instalacja w pomieszczeniu kotłowni> | m | 1
34 | KNR 0-31 0106-03 | Wykonanie podejść dopływowych o śr. 15 mm do wody zimnej - dopływ wody do instalacji c.o. z montażem zaworu | szt. | 1
35 | KNR 0-35 0231-04 | Próba szczelności instalacji c.o. w budynkach niemieszkalnych - próba wodna ciśnieniowa długość 40-80 m <potwierdzona pozytywnym protokołem> | m | 72.5
36 | kalk. własna | Zakup i montaż Elektrycznego Kotła Wodnego EKW o mocy 12 KW jednofunkcyjnego wraz z pełnym osprzętem (wyposażonego w naczynie przeponowe, pompę cyrkulacyjną, niezbędne zawory, sterownik pokojowy i pogodowy) - produkcji UE. W tym podłączenie kotła do instalacji wodociągowej i elektrycznej. | kpl. | 1
37 | KNR 0-35 0231-05 analogia | Próba na gorąco instalacji z dokonaniem regulacji <potwierdzona pozytywnym protokołem> | szt.grz. | 1
38 | KNR 0-34 0101-04 analogia | Izolacja rurociągów śr. 28-48 mm otulinami Thermaflex FRZ - jednowarstwowymi gr. 9 mm (E) <izolacja rur o śr. 32 mm i 25 mm w poziomie parteru budynku> | m | 37.5
ZASILANIE ELEKTRYCZNE KOTŁA C.O.
39 | KNNR 5 0404-01 | Tablice rozdzielcze o masie do 10 kg | szt. | 1
40 | KNR-W 5-08 0407-04 | Montaż osprzętu modułowego w rozdzielnicach - rozłącznik lub wyłącznik przeciwporażeniowy 3 (4) - biegunowy | szt | 1
41 | KNR-W 5-08 0407-02 | Montaż osprzętu modułowego w rozdzielnicach - wyłącznik nadprądowy 3-biegunowy | szt | 1
42 | KNNR 5 0212-03 | Przewody kabelkowe o łącznym przekroju żył do 30 mm2 układane w listwach i kanałach elektroinstalacyjnych | m | 25
43 | KNNR 5 1203-03 | Podłączenie przewodów pojedynczych o przekroju żyły do 6 mm2 pod zaciski lub bolce | szt.żył | 10
44 | KNR-W 5-08 0901-03 | Pomiar rezystancji izolacji instalacji elektrycznych - pierwszy pomiar | pomiar | 10
45 | KNR-W 5-08 0902-01 | Sprawdzenie samoczynnego wyłączenia zasilania - pomiar impedancji pętli zwarciowej - pierwszy | pomiar | 3
Razem wartość NETTO
Podatek VAT
Razem wartość BRUTTO