## km 105,850
Zadanie: | Remont wiaduktu w km 105,850 linii kolejowej nr 209 Kowalewo Pomorskie – Bydgoszcz Wschód
Temat: | Kosztorys inwestorski
OBIEKT W KM 105,850
Lp. | Wyszczególnienie elementów rozliczeniowych | Jednostka | Ilość | Cena jed. | Wartość
| 3 | 4 | 5 | 6 | 7
I | ROBOTY ROZBIÓRKOWE | * | * | * | *
| Rozbiórka elementów | * | * | * | *
1 | Rozbiórka nawierzchni torowej oraz izolacji wraz z ewentualnymi warstwami zabezpieczającymi | m | 60 |  | 0
2 | Wykopy w gruntach nieskalistych wraz z zabezpieczeniem wykopów oraz pompowaniem wody | m3 | 100 |  | 0
3 | Wywóz i utylizacja materiałów z rozbiórki | ryczałt | 1 |  | 0
II | ROBOTY PRZYGOTOWAWCZE | * | * | * | *
| Obsługa geodezyjna | * | * | * | *
4 | Obsługa geodezyjna | ryczałt | 1 |  | 0
III | ROBOTY ZIEMNE | * | * | * | *
| Roboty ziemne | * | * | * | *
| Zasypki przyobiektowe | * | * | * | *
5 | Zasypka gruntem | m3 | 100 |  | 0
IV | BETON i ZBROJENIE | * | * | * | *
| Beton zbrojony układany w deskowaniu z zabezpieczenie antykorozyjnym | * | * | * | *
6 | wykonanie projektu wykonawczego podwyższenia gzymsów | ryczałt | 1 |  | 0
7 | Wykonanie podwyższenia gzymsów na obiekcie i na skrzydłach wraz z niezbędnymi rozbiórkami oraz zabezpieczeniem antykorozyjnym nowych powierzchni betonowych | mb | 32.74 |  | 0
V | NAPRAWA I ZABEZPIECZENIE POWIERZCHNI BETONOWYCH | * | * | * | *
8 | Oczyszczenie powierzchni betonowych oraz odsłoniętego zbrojenia, zabezpieczenie odsłoniętego zbrojenia inhibitorami korozji, zabezpieczenie powierzchni betonowych - powłoka o podwyższonej zdolności pokrywania zarysowań | m2 | 130.53 |  | 0
VI | IZOLACJE I NAWIERZCHNIE NA OBIEKTACH | * | * | * | *
| Izolacje cienkie | * | * | * | *
9 | Izolacje bitumiczne wykonywane "na zimno" | m2 | 80 |  | 0
| Izolacje ustroju nośnego | * | * | * | *
10 | Przygotowanie powierzchni oraz wykonanie hydroizolacja ustroju nośnego dostosowana do układania podsypki tłuczniowej | m2 | 39.6 |  | 0
| Nawierzchnie na obiektach | * | * | * | *
11 | Odtworzenie zdemontowanej nawierzchnii kolejowej: - oczyszczenie tłucznia i uzupełnienie - szyna staroużyteczna - podkłady staroużyteczne - należy wymienić przekładki na nowe i uzupełnić ewentualne braki lub wymienić uszkodzone elementy przytwierdzeń; dokonać konserwacji przytwierdzeń | m | 60 |  | 0
12 | Wykonanie spawów termitowych | szt. | 4 |  | 0
13 | Podbicie z regulacją w planie i profilu toru na obiekcie i po 150m przed i za obiektem. W kosztach należy uwzględnić ewentualne kolejne podbicie, jeżeli pomiary toru przy odbiorach końcowych wskażą na konieczność ich wykonania. | ryczałt | 1 |  | 0
VII | ODWODNIENIE OBIEKTÓW | * | * | * | *
| Odwodnienie | * | * | * | *
14 | Drenaż z rury perforowanej fi160 w obsypce oraz geowłókninie | mb | 16 |  | 0
15 | Ściek skarpowy prefabrykowany | mb | 22 |  | 0
VIII | BEZPIECZEŃSTWO RUCHU | * | * | * | *
| Elementy zabezpieczające | * | * | * | *
16 | Stalowa konstrukcja balustrad - wytworzenie, transport, montaż i zabezpieczenie antykorozyjne | mb | 35 |  | 0
IX | INNE ROBOTY MOSTOWE | * | * | * | *
| Elementy wyposażenia obiektów | * | * | * | *
17 | Schody skarpowe z balustradą zabezpieczoną antykorozyjnie | mb | 10.6 |  | 0
18 | Wykonanie stref przejściowych (geomata gr. 15cm, piasek stabilizowany cementrem gr. 15cm) wraz z niezbędnymi robotami ziemnymi | mb | 20 |  | 0
19 | Oczyszczenie reprofilacja skarp i stożków | m2 | 100 |  | 0
20 | Oprofilowanie skarp nasypu przy obiekcie | m2 | 50 |  | 0
21 | Uszynienie | kpl | 1 |  | 0
| Urządzenia obce w obrębie obiektu | * | * | * | *
22 | Zabezpieczenie urządzeń obcych na czas remontu | ryczałt | 1 |  | 0
| Znaki pomiarowe | * | * | * | *
23 | Znaki wysokościowe (repery) na obiekcie | szt. | 2 |  | 0
24 | Stały znak wysokościowy przy obiekcie | szt. | 1 |  | 0
X | POZYCJE DODATKOWE | * | * | * | *
25 | Prace przygotowawcze (m. in. Organizacja placu budowy, koszty związane z pracą na zelektryfikowanym torze (w tym regulaminy, wyłączenia, ewentualne demontaże, oraz regulacja sieci trakcyjnej i pomiary po zakończeniu prac), koszty związane z pracą przy czynnym ciepłociągu, tymczasowa droga dojazdowa do obiektu zabezpieczenie placu budowy, urzadzenia BHP) | ryczałt | 1 |  | 0
|  |  |  | Wartość netto | 0
|  |  |  | VAT [ 23%] | 0
|  |  |  | Wartość brutto | 0
* ilości w kosztorysie są szacunkowe i mogą ulec zmianie po wykonaniu projektów wykonawczych