## Arkusz1
Załącznik nr 8 do SWZ / Załącznik nr 9 do Umowy
Formularz cenowy
Lp | Podstawa | Opis | j.m. | Ilość | Cena jednostkowa netto [PLN] | Wartość netto [PLN] | VAT [%] | Wartość brutto [PLN]
Docieplenie elewacji
1 | kalkulacja własna | Demontaż i ponowny montaż rur spustowych z uwzględnieniem grubości warstwy ocieplenia (wymiana na dłuższe prętów mocujących rury spustowe do ściany, przedłużenie rur spustowych), 4 szt. | kpl. | 1
2 | kalkulacja własna | Przygotowanie elewacji - oczyszczenie mechaniczne i umycie powierzchni ścian, Uzupełnienie ubytków tynku, Gruntowanie powierzchni ścian, powierzchnia około 340 m2 | kpl. | 1
3 | kalkulacja własna | Wykonanie warstwy ocieplenia cokołu z płyt XPS, do wysokości 50 cm, po obwodzie budynku, grubość 20 cm, warstwa ocieplenia wpuszczona 15 cm poniżej poziomu gruntu, z zabezpieczeniem przeciwwilgociowym, wraz z robotami ziemnymi. Powierzchnia około 60 m2 | kpl. | 1
4 | kalkulacja własna | Wykonanie warstwy ocieplenia ścian styropianem grafitowy, z obróbką wnęk okiennych i drzwiowych, grubości 15 cm. Powierzchnia około 280,00 m2 | kpl. | 1
5 | kalkulacja własna | Wykonanie wyprawy elewacyjnej cienkowarstwowej na cokole, powierzchnia około 60 m2. Kolorystyka do ustalenia z Zamawiającym | kpl. | 1
6 | kalkulacja własna | Wykonanie wyprawy elewacyjnej cienkowarstwowej na ścianach, oraz wnękach, okiennych i drzwiowych, powierzchnia około 280 m2. Kolorystka do ustalenia z zamawiającym | kpl. | 1
7 | kalkulacja własna | Wykonanie warstwy antygraffiti na całej powierzchni ścian zewnętrznych. Powierzchnia około 340 m2. | kpl. | 1
Stolarka okienna i drzwiowa
1 | kalkulacja własna | Demontaż drzwi dwuskrzydłowych wraz z wywiezieniem i utylizacją odpadów. | kpl. | 1
2 | kalkulacja własna | Zakup i montaż drzwi dwuskrzydłowych zewnętrznych z górnym doświetleniem (o wymiarach 140 x 80), wraz obróbką wewnętrzną i zewnętrzną, Wymiary drzwi w świetle 100 + 40 x 200 cm, współczynnik przenikalności cieplnej 1,30, drzwi wyposażone w bolce antywyważeniowe, klamkę, wkładkę zamkową i komplet kluczy, | kpl. | 1
3 | kalkulacja własna | Demontaż istniejących parapetów wraz z wywiezieniem i utylizacją odpadów. Około 40 mb | kpl. | 1
4 | kalkulacja własna | Zakup i montaż parapetów zewnętrznych o szerokości uwzględniającej 20 cm warstwę ocieplenia ściany. Około 40 mb | kpl. | 1
Okratowanie
1 | kalkulacja własna | Oczyszczenie i odmalowanie istniejących krat. Czyszczenie mechaniczne, malowanie farbami chlorokauczukowymi lub poliuretanowymi. | kpl. | 1
2 | kalkulacja własna | Zakup i montaż krat okien górnych od strony złomowiska i od strony placu, kraty stalowe, malowane farbami chlorokauczukowymi lub poliuretanowymi. Wzór i kolor krat do ustalenia z Zamawiającym. | kpl. | 1
3 | kalkulacja własna | Zakup i montaż krat drzwiowych (drzwi do schroniska oraz do warsztatu od strony torowiska) kraty stalowe malowane farbami chlorokauczukowymi lub poliuretanowymi. Wzór i kolor krat do ustalenia z Zamawiającym. | kpl. | 1
Pozostałe roboty elewacyjne
1 | kalkulacja własna | Montaż jednostki zewnętrznej klimatyzatora na dłuższych wspornikach zapewniających prawidłowa odległość od ściany (minimum 10 cm) z wykonanym ociepleniem grubości 20 cm | kpl. | 1
2 | kalkulacja własna | Demontaż i ponowny montaż daszków na drzwiami wejściowymi oraz nad jednostką zewnętrzną klimatyzatora. | kpl. | 1
3 | kalkulacja własna | Naprawa dachu papowego nad wiatrołapem od strony torowiska, zerwanie starej papy, demontaż orynnowania i obróbek blacharskich, wraz z wywiezieniem i utylizacją odpadów, wykonanie dwóch warstw z papy termozgrzewalnej, montaż nowych rynien, rur spustowych oraz obróbek blacharskich. Powierzchnia około 4,50 m2 | kpl. | 1
4 | kalkulacja własna | Demontaż i ponowny montaż istniejącego oświetlenia | kpl. | 1
5 | kalkulacja własna | Demontaż i ponowny montaż osłon wylotów wentylacji, przedłużenie kanałów wentylacyjnych około 10 szt. | kpl. | 1
6 | kalkulacja własna | Odnowienie blach osłaniających okap oraz konstrukcji wsporczej, oczyszczenie mechaniczne, odłuszczenie powierzchni, malowanie dwukrotne (natryskowo bądź wałkiem) farbami chlorokauczukowymi lub poliuretanowymi. Kolorystyka do ustalenia z zamawiającym. Powierzchnia blach około 60 m2. | kpl. | 1
Pozostałe roboty
1 | kalkulacja własna | Wywiezienie i utylizacja odpadów | kpl. | 1
RAZEM