## harmonogram rzecz-fin
HARMONOGRAM RZECZOWO - FINANSOWY DLA REALIZACJI ZADANIA pn: - Wykonanie robót remontowych budynku agregatorowni przy nastawni wykonawczej WG2 zlokalizowanej w km 78,710 stacji PKP Wałbrzych Główny linii kolejowej 274
Lp. | Zakres rzeczowy robót | J.m. | Ilość | C.J. | wartość
1 | Instalowanie drzwi i okien i podobnych elementów
1.1 | Wykucie z muru starych ościeżnic drewnianych/metalowych drzwiowych | szt. | 4
1.2 | Montaż okien rozwieranych i uchylno-rozwieranych dwudzielnych z PCV z obróbką obsadzenia o powierzchni do 1.5 m2 tj. montaż nowej ościeżnicy z uszczelnieniem, zawieszenie skrzydeł wraz z regulacją, obrobienie całego okna na czysto. Obmiar: =2*0,6*1,10 - przekaźnikownia | m2 | 1.32
1.3 | Ościeżnice stalowe dla drzwi wewnątrzlokalowych i wejściowych do lokalu malowane dwukrotnie na budowie typu FD1 | szt. | 4
1.4 | Wymiana drzwi wejsciowych zewnętrznych na drzwi techniczne stalowe antywłamaniowe 90 - wkładka 6 kpl.- przekaźnikownia, akumulatornia. | szt. | 2
1.5 | Wymiana drzwi wejsciowych zewnętrznych na drzwi techniczne stalowe antywłamaniowe 110 - wkładka 6 kpl.- Agregatornia, akumulatornia | szt. | 2
1.6 | Zamurowanie zbędnych otworów w ścianach cegłami na zaprawie cementowowapiennej.( pomieszczenie nowej szatni 2) | m3 | 0.33
2 | Roboty malarskie
2.1 | Odbicie tynków na ścianach, filarach, pilastrach o powierzchni odbijanych tynków ponad 5m2 z zaprawy cementowo-wapiennej | m2 | 41.38
2.2 | Naprawa sufitów - zastosowanie taśm z włókien węglowych | m2 | 8.84
2.3 | Dwukrotne odgrzybianie ścian ceglanych o powierzchni ponad 5 m2 metodą opryskiwania | m2 | 38.72
2.4 | Wzmocnienie spękanych tynków przez położonie siatki z włókna szklanego na zaprawie klejowej | m2 | 143.6
2.5 | Dwukrotne malowanie farbami emulsyjnymi powierzchni wewnętrznych ściany / sufity - podłoży gipsowych z uprzednim gruntowaniem | m2 | 187.93
3 | Pokrywanie podłóg i ścian
3.1 | Posadzki z wykładzin z tworzyw sztucznych z warstwą izolacyjną rulonowe - ułożenie wykładziny PCV przemysłowej obiektowej na podłodze - Wymagania dla wykładziny: właściwości elekstrostatyczne (ESD), klasa użyteczności 42/43, grubość 2,0 mm, odporność na wgniecenia, antypoślizgowość R11, ogrnioodporność Bfls1, należy uwzględnić naddatek na wyokrąglenie cokołów | m2 | 19.98
3.2 | Gruntowanie podłoży preparatami "CERESIT CT 17" i "ATLAS UNI GRUNT" - powierzchnie poziome | m2 | 24.68
3.3 | łożenie posadzki z płytek gresowych terakota antypoślizgowe o wymiarach 30 x 30 cm, układanych metodą zwykłą. | m2 | 24.68
3.4 | Cokoliki z płytek terakotowych o wysokości 10 cm na zaprawie klejowej "ATLAS" | m | 36.39
4 | Roboty budowlane wykończeniowe, pozostałe
4.1 | Montaż kratki wentylacyjnej sufitowej | szt. | 4
4.2 | Demontaż i ponowny montaż klimatyzatora -Przekaźnikownia - Akumulatornia | szt. | 2
5 | MONTAŻ WLZ I ROZDZIELNICY PIĘTROWEJ CPV 45311200-2
5.1 | Rozdzielnica nadtynkowa metalowa IP30,4x12mod | szt. | 1
5.2 | Wyłącznik nadprądowy 1-biegunowy w rozdzielnicach | szt. | 7
5.3 | Wyłącznik nadprądowy 3-biegunowy w rozdzielnicach | szt. | 1
5.4 | Wyłącznik różnicowoprądowy Eaton 25A 4P - 178476 | szt. | 2
5.5 | Ogranicznik przepięć Typ 1+2 (B+C) 4P 30kA 1,5kV KM30B+C/4-275 SIMTEC 85201010 SIMET | szt. | 1
5.6 | Lampka modułowa 3F 3-kolory 230-400V SVN129 | szt. | 1
6 | UKŁADANIE PRZEWODÓW ELEKTRYCZNYCH I TELETECHNICZNYCH CPV 45311100-1, 45314310-7
6.1 | Wykucie bruzd dla przewodów wtynkowych w cegle | m | 20
6.2 | Wykonanie pasów tynku zwykłego kat. III o szerokości do 15 cm na murach z cegieł lub ścianach z betonu pokrywającego bruzdy uprzednio zamurowanych cegłami lub dachówkami | m | 20
6.3 | Przewody kabelkowe o łącznym przekroju żył do 12.5 mm2 układane p.t. w gotowych bruzdach w podłożu innym niż betonowe (YKY 5x10 0,6/1kV) dla WLZ | m | 10
6.4 | Przewody kabelkowe o łącznym przekroju żył do 12.5 mm2 układane p.t. w gotowych bruzdach w podłożu innym niż betonowe (YDY 5x4 żo 450/750V) | m | 30
6.5 | Przewody kabelkowe o łącznym przekroju żył do 7.5 mm2 układane p.t. w gotowych bruzdach w podłożu innym niż betonowe (YDY 3x2,5 żo 450/750V) | m | 100
6.6 | Przewody kabelkowe o łącznym przekroju żył do 7.5 mm2 układane p.t. w gotowych bruzdach w podłożu innym niż betonowe (YDY 3x1,5 żo 450/750V) | m | 80
6.7 | Przebijanie otworów śr. 25 mm o długości do 1 ceg. w ścianach lub stropach z cegły | m | 20
7 | MONTAŻ OSPRZĘTU INSTALACYJNEGO CPV 45311200-2
7.1 | Przygotowanie podłoża pod osprzęt instalacyjny mocowany na zaprawie cementowej lub gipsowej - wykonanie ślepych otworów w podłożu ceglanym | szt. | 20
7.2 | Puszki instalacyjne podtynkowe pojedyncze o śr.do 60 mm | szt. | 4
7.3 | Gniazda instalacyjne wtyczkowe ze stykiem ochronnym podtynkowe 2-biegunowe końcowe o obciążalności do 10 A i przekroju przewodów do 2.5 mm2 | szt. | 8
7.4 | Gniazda instalacyjne wtyczkowe ze stykiem ochronnym podtynkowe 2-biegunowe przelotowe podwójne o obciążalności do 10 A i przekroju przewodów do 2.5 mm2 | szt. | 4
7.5 | Gniazda instalacyjne wtyczkowe ze stykiem ochronnym bryzgoszczelne 3-biegunowe przykręcane o obciążalności do 16 A i przekroju przewodów do 2.5 mm2 | szt. | 4
7.6 | Łączniki natynkowo-wtynkowe w puszce szczękowej | szt. | 4
7.7 | Łączniki świecznikowe natynkowe do przygotowanego podłoża | szt. | 4
7.8 | Oprawa rastrowa LED 4xLED/18W/230V | szt. | 10
7.9 | Oprawa halogenowa 150W z CzUJNIKIEM RUCHU | szt. | 2
7.10 | Oprawa hermetyczna 150 dla 2 szt. TUB LED T8 150cm | szt. | 3
7.11 | Montaż na gotowym podłożu odgałęźników bryzgoszczelnych bakelitowych bezśrubowo z podłączeniem przewodów kabelkowych do 2.5 mm2 w powłoce polwinitowej (4 wyloty} | szt. | 30
7.12 | Montaż listew elektroinstalacyjnych (naściennych, przypodłogowych i ściennych) mocowanych przez przykręcanie na podłożu ceglanym | m | 200
8 | POMIARY ELEKTRYCZNE
8.1 | Sprawdzenie i pomiar 1-fazowego obwodu elektrycznego niskiego napięcia | pomiar | 32
8.2 | Pomiar rezystancji izolacji instalacji elektrycznej - obwód 1-fazowy (pomiar pierwszy) | pomiar | 45
9 | Usługi transportu lądowego
9.1 | Transport gruzu z terenu rozbiórki przy ręcznym załadowaniu i wyładowaniu samochodem skrzyniowym - transport materiałów z rozbiórki dachu z papy, przemurowania komina, starych rur spustowych i instalacyjnych c.o. na składowisko odpadow | t. | 9
9.2 | Opłata za utylizację na składowisku odpadów powstałych w wyniku remontu obiektu | t. | 9
Całkowita wartość robót z materiałami: