## T1 harmonogram do aneksu
HARMONOGRAM RZECZOWO - FINANSOWY DLA REALIZACJI ZADANIA pn: - Naprawa peronu nr 1 na stacji PKP Krzyżowa
Lp. | Zakres rzeczowy robót | J.m. | Ilość | C.J. | wartość
1 | Rozebranie podłoża z betonu żwirowego o grubości ponad 15 cm - rozbiórka uszkodzonych fundamentów betonowych wraz ze ścianką peronową betonową 30*60 na podsypce piaskowej. | m3 | 40.32
2 | Wykopy ręczne rowów i kanałów o szerokości dna do 1 m - kat. gruntu IV - głębokość 1.0 m - wybranie ziemi w nawierzchni peronu , celem odkrycia starej ławy fundamentowej. | m3 | 33.6
3 | Wykop pod ułożenie prefabrykatów L | m3 | 42
4 | Wykonanie chudego betonu gr 10cm pod prefabrykat typu L | m3 | 10
5 | Dostarczenie i montaż prefabrykatów typu L | szt. | 100
6 | Izolacje przeciwwilgociowe powłokowe bitumiczne poziome - wykonywane na zimno z emulsji asfaltowej - pierwsza warstwa- ława betonowa. | m2 | 90
7 | Izolacje przeciwwilgociowe powłokowe bitumiczne poziome - wykonywane na zimno z emulsji asfaltowej - druga warstwa | m2 | 90
8 | Zasypywanie wykopów liniowych o ścianach pionowych głębokości do 1.5 m i szerokości 0.8-1.5 m; kat. gr. III-IV - obsypanie ścianki betonowej peronu ziemią złożoną na odkład wraz z ubiciem | m3 | 60
9 | Mechaniczne wykonanie koryta na całej szerokości jezdni i chodników w gruncie kat. I-IV głębokości 20 cm - korytowanie i plantowanie terenu peronu pod ułożenie warstwa podbudowy z klińca i piasku. | m2 | 100
10 | Wykonanie podbudow z kruszywa naturalnego jednowarstwowa ( z klińca i piasku ) - grubość warstwy po zagęszczeniu 20 cm, pod ułożenie nawierzchni peronu z płytek betonowych chodnikowych. | m2 | 100
11 | Chodniki z płyt betonowych 35x35x5 cm na podsypce piaskowej z wypełnieniem spoin zaprawą cementową | m2 | 80
12 | Chodniki z płyt betonowych 35x35x5 cm na podsypce piaskowej z wypełnieniem spoin zaprawą cementową. Płyta chodnikowa, z wypustkami dla niewidomych. | m2 | 35
13 | Obrzeża betonowe o wymiarach 20x6 cm na podsypce piaskowej z wypełnieniem spoin piaskiem | m | 104
14 | Nawierzchnia żwirowao-piaskowa- dolna warstwa jezdni rozścielana ręcznie - grubość po zagęszczeniu 10 cm - wyrównanie nawierzchni peronu poprzez dosypanie mieszanki żwirowo- piaskowej przy płytkach i obrzeżach betonowych | m2 | 100
15 | Ręczne malowanie linii segregacyjnych i krawędziowych ciągłych na jezdni farbą chlorokauczukową - malowanie krawędzi peronowej - farba kolor RAL 1023 | m2 | 20
16 | Ręczne plantowanie powierzchni gruntu rodzimego kat.IV - wyrównanie terenu po wykonanej rozbiórce . | m2 | 186
17 | Roboty pomiarowe - pomiar geodezyjny powykonawczy skrajni peronowej | km | 0.1
18 | Transport urobku z terenu rozbiórki ( gruzt,ziemia) przy ręcznym załadowaniu i wyładowaniu samochodem skrzyniowym na odległość do 1 km - transport materiałów z rozbiórki na składowisko odpadów. | m3 | 25.38
19 | Transport urobku z terenu rozbiórki ( gruz,ziemia) przy ręcznym załadowaniu i wyładowaniu samochodem ciężarowym - dodatek za każdy następny rozpoczęty 1 km Odl. Przewożenia 30 km. | m3 | 25.38
20 | Opłata za utylizację na składowisku odpadów. | m3 | 25.38
Całkowita wartość robót z materiałami: