## IZ Wałbrzych
ZESTAWIENIE
szklenia gablot informacyjnych oraz wiat siedziskowych wraz z estetyzacją fryzów gablot oraz dostawą pasów samoprzylepnych na stacjach i przystankach osobowych na terenie Zakładu Linii Kolejowych w Wałbrzychu (2025R.)
L.P. | Sekcja Eksploatacji | Nr linii | Nazwa stacji/przystanku osobowego | Element obiektu | Nr peronu | Zakres prac (drobne roboty remontowe)* do wykonania | Ilość sztuk
SZKLENIE WIAT SIEDZISKOWYCH
1 | Jelenia Góra | 274 | Janowice Wielkie | szyba | 1 | wstawienie szyby w tylnej ścianie wiaty wyposażonej w dwa poziome, szare pasy o szerokości 10cm (pierwszy pas w odległości 44cm od górnej krawędzi, drugi 109cm od górnej krawędzi) | 1
2 | Jelenia Góra | 274 | Kwieciszowice | szyba | 1 | wstawianie ściany bocznej wiaty ze szkła hartowanego klejonego, klasa odporności na uderzenia to przynajmniej P2 wyposażonej w pionowe pasy minimalizujące kolizje ptaków (szer. 2 cm. W odległości od siebie ca 10 cm.) | 1
3 | Jelenia Góra | 274 | Rębiszów | szyba | 1 | wstawianie ściany bocznej wiaty ze szkła hartowanego klejonego, klasa odporności na uderzenia to przynajmniej P2 wyposażonej w pionowe pasy minimalizujące kolizje ptaków (szer. 2 cm. W odległości od siebie ca 10 cm.) | 1
4 | Jelenia Góra | 274 | Zaręba | szyba | 1 | wstawianie ściany bocznej wiaty ze szkła hartowanego klejonego, klasa odporności na uderzenia to przynajmniej P2 wyposażonej w pionowe pasy minimalizujące kolizje ptaków (szer. 2 cm. W odległości od siebie ca 10 cm.) | 2
5 | Jelenia Góra | 274 | Szklarska Poręba Górna | szyba | 1 | wstawianie ściany bocznej wiaty ze szkła hartowanego klejonego, klasa odporności na uderzenia to przynajmniej P2 wyposażonej w pionowe pasy minimalizujące kolizje ptaków (szer. 2 cm. W odległości od siebie ca 10 cm.) | 1
6 | Kłodzko | 309 | Stary Wielisław | szyba | 1 | wstawienie szyby ze szkła bezpiecznego o wymiarach 182cm x 139 gr. 0,4 cm. | 1
7 | Kłodzko | 309 | Kulin Kłodzki | szyba | 1 | wstawienie szyby ze szkła bezpiecznego o wymiarach 182cm x 139 gr. 0,4 cm. | 1
8 | Kłodzko | 276 | Krosnowice Kłodzkie | szyba | 1 | wstawienie szyby ze szkła bezpiecznego lub tworzywa sztucznego o wymiarach 182cm x 139 gr. 0,4 cm. | 4
9 | Kłodzko | 286 | Gorzuchów Kłodzki | szyba | 1 | wstawienie szyby ze szkła bezpiecznego o wymiarach 182cm x 139 gr. 0,4 cm. | 1
10 | Kłodzko | 286 | Nowa Ruda Przedmieście | szyba | 1 | wstawienie szyby ze szkła bezpiecznego lub z tworzywa sztucznego o wymiarach 182cm x 139 gr. 0,4 cm. | 2
11 | Wałbrzych | 285 | Marcinowice Świdnickie | Szyba | 1 | wymiana szyby | 1
12 | Wałbrzych | 285 | Szczepanów | Szyba | 1 | wymiana szyby | 1
13 | Wałbrzych | 285 | Rogów Sobócki | Szyba | 1 | wymiana szyby | 1
14 | Wałbrzych | 285 | Pustków Żurawski | Szyba | 1 | wymiana szyby | 1
15 | Wałbrzych | 285 | Sobótka | Szyba | 1 | wymiana szyby | 1
16 | Wałbrzych | 274 | Mokronos Górny | Szyba | 1.2 | wymiana szyby | 4
17 | Wałbrzych | 274 | Świebodzice | Szyba | 1 | wymiana szyby | 3
18 | Wałbrzych | 299 | Lubawka | Szyba | 1 | wymiana szyby | 2
19 | Wałbrzych | 137 | Przybyłowice | Szyba | 2 | wymiana szyby | 1
20 | Wałbrzych | 137 | Stanowice | Szyba | 1 | wymiana szyby | 2
[6 empty] | SUMA: | 32
| SZKLENIE GABLOT INFORMACYJNYCH | [5 empty] | Ilość sztuk
1 | Jelenia Góra | 274 | Batowice Lubańskie | szyba | 1 | wstawianie szyby ze szkła bezpiecznego o gr. minimum 5 mm w drzwiach gabloty | 1
2 | Jelenia Góra | 274 | Kwieciszowice | szyba | 1 | wstawianie szyby ze szkła bezpiecznego o gr. minimum 5 mm w drzwiach gabloty | 1
3 | Jelenia Góra | 274 | Trzcińsko | szyba | 1 | wstawianie szyby ze szkła bezpiecznego o gr. minimum 5 mm w drzwiach gabloty | 2
4 | Jelenia Góra | 274 | Zaręba | szyba | 1 | wstawianie szyby ze szkła bezpiecznego o gr. minimum 5 mm w drzwiach gabloty | 1
5 | Kłodzko | 286 | Nowa Ruda | szyba | 1 | wymiana dwóch uszkodzonych szyb z pleksiglasu na szyby z takiego samego tworzywa. | 2
[6 empty] | SUMA: | 7
| PASY SAMOPRZYLEPNE DO GABLOT | [5 empty] | Ilość sztuk
1 | Jelenia Góra | pasy samoprzylepne |  |  |  | 200 cm x 2 cm | 350
2 | Kłodzko | pasy samoprzylepne |  |  |  | 200 cm x 2 cm | 350
3 | Wałbrzych | pasy samoprzylepne |  |  |  | 199 cm x 2 cm | 350
| ESTETYZACJA FRYZÓW | [5 empty] | Ilość sztuk
1 | Jelenia Góra | 279 | Girałtów Wykroty | fryz gabloty | Estetyzacja fryzu gabloty |  | 1
2 | Jelenia Góra | 279 | Gierałtów | fryz gabloty | Estetyzacja fryzu gabloty |  | 1
3 | Jelenia Góra | 290 | Krzewina Zgorzelecka | fryz gabloty | Estetyzacja fryzu gabloty |  | 2
4 | Jelenia Góra | 274 | Kwieciszowice | fryz gabloty | Estetyzacja fryzu gabloty |  | 1
5 | Jelenia Góra | 274 | Lubań Śląski | fryz gabloty | Estetyzacja fryzu gabloty |  | 2
6 | Jelenia Góra | 274 | Młyńsko | fryz gabloty | Estetyzacja fryzu gabloty |  | 1
7 | Jelenia Góra | 274 | Rębiszów | fryz gabloty | Estetyzacja fryzu gabloty |  | 1
8 | Jelenia Góra | 274 | Stara Kamienica | fryz gabloty | Estetyzacja fryzu gabloty |  | 2
9 | Jelenia Góra | 311 | Szklarska Poręba Dolna | fryz gabloty | Estetyzacja fryzu gabloty |  | 1
10 | Jelenia Góra | 274 | Trzcińsko | fryz gabloty | Estetyzacja fryzu gabloty |  | 2
11 | Jelenia Góra | 274 | Wojanów | fryz gabloty | Estetyzacja fryzu gabloty |  | 1
12 | Jelenia Góra | 274 | Zaręba | fryz gabloty | Estetyzacja fryzu gabloty |  | 1
13 | Jelenia Góra | 274 | Ubocze | fryz gabloty | Estetyzacja fryzu gabloty |  | 1
14 | Kłodzko | 286 | Głuszyca | fryz gabloty | Estetyzacja fryzu gabloty |  | 1
15 | Kłodzko | 276 | Gorzanów | fryz gabloty | Estetyzacja fryzu gabloty |  | 1
16 | Kłodzko | 286 | Gorzuchów Kłodzki | fryz gabloty | Estetyzacja fryzu gabloty |  | 1
17 | Kłodzko | 276 | Międzylesie | fryz gabloty | Estetyzacja fryzu gabloty |  | 2
18 | Kłodzko | 286 | Nowa Ruda Zdrojowsko | fryz gabloty | Estetyzacja fryzu gabloty |  | 1
19 | Kłodzko | 286 | Nowa Ruda | fryz gabloty | Estetyzacja fryzu gabloty |  | 1
20 | Kłodzko | 276 | Roztoki Bystrzyckie | fryz gabloty | Estetyzacja fryzu gabloty |  | 1
21 | Kłodzko | 276 | Świerki Dolne | fryz gabloty | Estetyzacja fryzu gabloty |  | 1
22 | Wałbrzych | 274 | Boguszów-Gorce Wschód | fryz gabloty | Estetyzacja fryzu gabloty |  | 1
23 | Wałbrzych | 137 | Bolesławice Świdnickie | fryz gabloty | Estetyzacja fryzu gabloty |  | 1
24 | Wałbrzych | 274 | Mietków | fryz gabloty | Estetyzacja fryzu gabloty |  | 2
25 | Wałbrzych | 274 | Sadowice Wrocławskie | fryz gabloty | Estetyzacja fryzu gabloty |  | 1
| SUMA: | [5 empty] | 31