## T1 harmonogram do aneksu
HARMONOGRAM RZECZOWO - FINANSOWY DLA REALIZACJI ZADANIA pn: - Wykonanie izolacji przeciwwilgociowej ścian budynku nastawni wykonawczej KG2 stacja PKP Kłodzko Główne
Lp. | Zakres rzeczowy robót | J.m. | Ilość | C.J. | wartość
1 | Izolacja budynku
1.1 | Mechaniczne rozebranie nawierzchni betonowej o grubości 10 cm | m2 | 18.72
1.2 | Roboty ziemne z przewozem gruntu taczkami na odległość do 10 m (kat.gr.IV) | m3 | 37.6
1.3 | Odbicie tynków na ścianach, filarach, pilastrach o powierzchni odbijanych tynków ponad 5m2 z zaprawy cementowo-wapiennej | m2 | 37.6
1.4 | Oczyszczenie ścierne murów z cegły gładkich, filarów, pilastrów, gzymsów i attyk | m2 | 37.6
1.5 | Ręczne wykucie, zamurowanie i otynkowanie bruzd w ścianach z cegły na zaprawie wapiennej i cementowo-wapiennej | m3 | 0.2
1.6 | Izolacja zewnętrznych ścian betonowych - wykonanie izolacji fundamentu ścian budynku. | m2 | 37.6
1.7 | Izolacje pionowe ścian fundamentowych z folii kubełkowej z gruntowaniem powierzchni | m2 | 37.6
1.8 | Wykonanie poziomej izolacji przeciwwilgociowej metodą iniekcji bezciśnieniowej w murze z cegły o normalnej twardości o gr. 20-25 cm | m | 37.6
1.9 | Ułożenie geowłókniny syntetycznej o gęstości min 60g/m2 pod podsypkę drenażu | m2 | 37.6
1.10 | Ułożenie drenażu z rur z tworzyw sztucznych prostych SN 8 o śr. nom. 100 mm | m | 37.6
1.11 | Drenaż - podsypka filtracyjna kamień płukany w gotowym suchym wykopie z przygotowaniem kruszywa | m3 | 18.8
1.12 | Zasypywanie wykopów liniowych o ścianach pionowych głębokości do 6 m kat.gr. III-IV - szerokość 0.8-1.5 m | m3 | 18.8
1.13 | Nawierzchnia z kostki betonowej o wys. 10 cm na podsypce piaskowej z wypełnieniem spoin piaskiem | m2 | 12.4
2 | Drenaż opaskowy
2.1 | Wykonanie opaski wokół budynku o szerokości 50 cm, grubości 50 cm i wierzchniej warstwie gr. 2 cm na podłożu gruntowym przy budynku (obrzeże, geowłóknina, kruszywo). | m2 | 18.8
3 | Odwodnienie CPV 45232130-2
3.1 | Wykopy oraz przekopy liniowe wykonywane koparkami podsiębiernymi 0.60 m3 na odkład, w gruncie kat.IV pod rurę kanalizacyjna oraz studnie chłonną | m3 | 15.68
3.2 | Studnia chłonna betonowa z kręgów betonowych o śr. 1000 mm gł 4m w gotowym wykopie za każde 0.5 m różnicy głęb. | [0.5m] stud. | 8
3.3 | Podsypka filtracyjna studni gł 1m w gotowym wykopie wykonana z gotowego kruszywa. | m3 | 0.79
3.4 | Pokrywa żelbetowa z włazem Fi 1000 kl, kominek wywiewny Fi 110/150 mm (odpowietrzenie studni), | kpl. | 1
3.5 | Ułożenie geowłókniny syntetycznej - zabezpieczenie studni | m2 | 12.56
3.6 | Rurociągi z polichlorku winylu (PCW) o śr.zewnętrznej 160 mm, analogia kanalizacyjne | m | 6.5
3.7 | Obsypka piaskowa rury kanalizacyjnej | m3 | 1.6
3.8 | Zasypywanie wykopów liniowych o ścianach pionowych w gruntach kat. III-IV; głębokość do 6,0 m, szerokość 0,8-1,5 m - rura kanalizacyjna ,studnia | m3 | 15.68
3.9 | Zagęszczenie nasypów ubijakami mechanicznymi; grunty spoiste kat. III-IV | m3 | 3.91
4 | Usługi transportu lądowego | 3``
4.1 | Załadunek i odwóz do utylizacji gruzu i urobku z rozbiórki | kpl. | 1
Całkowita wartość robót z materiałami: