## T1 harmonogram do aneksu
HARMONOGRAM RZECZOWO - FINANSOWY DLA REALIZACJI ZADANIA pn: - Wykonanie izolacji przeciwwilgociowej ścian budynku nastawni wykonawczej Stacja PKP Gryfów Śląski
Lp. | Zakres rzeczowy robót | J.m. | Ilość | C.J. | wartość
1 | Izolacja budynku - wewnętrzna
1.1 | Osuszanie ścian powyżej blokady hydrofobowej do wys. 1,0m ponad poziomem posadzki nagrzewnicą olejową - pow. gładka - osuszenie ścian do poziomu 6% zawilgocenia muru | m2 | 31.8
1.2 | Odbicie zawilgoconych tynków na ścianach, filarach, pilastrach o powierzchni odbijanych tynków ponad 5m2 z zaprawy cementowo-wapiennej | m2 | 47.7
1.3 | Wykonanie poziomej izolacji przeciwwilgociowej metodą iniekcji bezciśnieniowej w murze z cegły o normalnej twardości o gr. 45-50 cm | m | 34
1.4 | Wykonanie pionowej izolacji przeciwwilgociowej metodą iniekcji bezciśnieniowej w murze z cegły o normalnej twardości o gr. 45-50 cm na wys.1,5 m | m | 28
1.5 | Tynki wewnętrzne zwykłe kat. III wykonywane ręcznie na podłożu z cegły na ścianach -uzupełnienie tynków, równanie scian | m2 | 47.7
1.6 | Dwukrotne malowanie farbami emulsyjnymi powierzchni wewnętrznych z uprzednim gruntowaniem | m2 | 47.7
1.7 | Izolacje przeciwwilgociowe i przeciwwodne z folii polietylenowej szerokiej poziome podposadzkowe | m2 | 28.57
1.8 | Posadzki betonowe grubości 5 cm zatarte na ostro | m2 | 28.57
1.9 | Ułożenie posadzki z płytek gresowych terakota antypoślizgowe o wymiarach 30 x 30 cm, układanych metodą zwykłą | m2 | 28.57
1.10 | (z.IV) Cokoliki z płytek terakotowych o wysokości 10 cm na zaprawie klejowej "ATLAS" | m | 31.82
2 | Izolacja budynku - zewnętrzna
2.1 | Mechaniczne rozebranie nawierzchni betonowej o grubości 5 cm | m2 | 20
2.2 | Roboty ziemne z przewozem gruntu taczkami na odległość do 10 m (kat.gr.IV) | m3 | 48
2.3 | Odbicie tynków na ścianach, filarach, pilastrach o powierzchni odbijanych tynków ponad 5m2 z zaprawy cementowo-wapiennej | m2 | 40
2.4 | Oczyszczenie ścierne murów z cegły gładkich, filarów, pilastrów, gzymsów i attyk | m2 | 40
2.5 | Izolacja zewnętrznych ścian betonowych - wykonanie izolacji fundamentu ścian budynku. | m2 | 48
2.6 | Izolacje pionowe ścian fundamentowych z folii kubełkowej z gruntowaniem powierzchni | m2 | 48
2.7 | Wykonanie poziomej izolacji przeciwwilgociowej metodą iniekcji bezciśnieniowej w murze z cegły o normalnej twardości o gr. 45-50 cm | m | 66
2.8 | Ułożenie geowłókniny syntetycznej o gęstości min 60g/m2 pod podsypkę drenażu | m2 | 92
2.9 | Ułożenie drenażu z rur z tworzyw sztucznych prostych SN 8 o śr. nom. 100 mm | m | 46
2.10 | Drenaż - podsypka filtracyjna kamien płukany w gotowym suchym wykopie z przygotowaniem kruszywa | m3 | 23
2.11 | Zasypywanie wykopów liniowych o ścianach pionowych głębokości do 6 m kat.gr. III-IV - szerokość 0.8-1.5 m | m3 | 28
3 | Drenaż opaskowy
3.1 | Wykonanie opaski wokół budynku o szerokości 50 cm, grubości 50 cm i wierzchniej warstwie gr. 2 cm na podłożu gruntowym przy budynku (obrzeże, geowłóknina, kruszywo). | m2 | 20
4 | Odwodnienie CPV 45232130-2 | opodłogg.
4.1 | Wykopy oraz przekopy liniowe wykonywane koparkami podsiębiernymi 0.60 m3 na odkład, w gruncie kat.IV pod rurę kanalizacyjna oraz studnie chłonną | m3 | 24.56
4.2 | Studnia chłonna betonowa z kręgów betonowych o śr. 1000 mm gł 4m w gotowym wykopie za każde 0.5 m różnicy głęb. | [0.5m] stud. | 8
4.3 | Podsypka filtracyjna studni gł 1m w gotowym wykopie wykonana z gotowego kruszywa. | m3 | 0.79
4.4 | Pokrywa żelbetowa z włazem Fi 1000 kl, kominek wywiewny Fi 110/150 mm (odpowietrzenie studni), | szt. | 1
4.5 | Rurociągi z polichlorku winylu (PCW) o śr.zewnętrznej 160 mm, analogia kanalizacyjne | m | 12
4.6 | Studzienki rewizyjne o śr. 425 mm głębokości do 2.0 m z rury karbowanej - kineta przepływowa typ 1 | szt. | 1
4.7 | Ułożenie geowłókniny syntetycznej - zabezpieczenie studni | m2 | 12.56
4.8 | Obsypka piaskowa rury kanalizacyjnej | m3 | 3
4.9 | Zasypywanie wykopów liniowych o ścianach pionowych w gruntach kat. III-IV; głębokość do 6,0 m, szerokość 0,8-1,5 m - rura kanalizacyjna ,studnia | m3 | 18
4.10 | Zagęszczenie nasypów ubijakami mechanicznymi; grunty spoiste kat. III-IV | m3 | 37
4.11 | Obmurowanie kanału kablowego wraz z wykonaniem szczelnego przejścia wiazki kabli | m2 | 2.1
5 | Usługi transportu lądowego | RCENTRALNEGOA.
5.1 | Załadunek i odwóz do utylizacji gruzu i urobku z rozbiórki | kpl. | 1
Całkowita wartość robót z materiałami: