## T1 harmonogram do aneksu
HARMONOGRAM RZECZOWO - FINANSOWY DLA REALIZACJI ZADANIA pn: - Budynek warsztatowy - przebudowa - Roboty drogowe
Lp. | Zakres rzeczowy robót | J.m. | Ilość | C.J. | wartość
1 | Roboty przygotowawcze - Roboty pomiarowe i zabezpieczajace
1.1 | Roboty pomiarowe przy liniowych robotach ziemnych - trasa dróg w terenie równinnym | km. | 0.2
1.2 | Zabezpieczenie pni drzew, na okres wykonywania robót ziemnych, drzew o średnicy: | szt. | 6
2 | Roboty rozbiórkowe
2.1 | Rozebranie podbudowy betonowej o grubości: 20 cm (rozbiórka istniejącej konstrukcji jezdni | m2 | 938.5
2.2 | Załadunek i wywóz gruzu z rozbiórki na składowisko Wykonawcy wraz z kosztami | m3 | 187.7
3 | Roboty ziemne |  | ,
3.1 | Wykonanie wykopów na potrzeby konstrukcji drogowych wraz z wywozem na składowisko Wykonawcy i kosztami składowania i utylizacji | m3 | 1083
3.2 | Wykonanie nasypów wraz z zakupem materiału do wbudowania, dowozem i odpowiednią technologią wbudowania. (nasypy wyrównacze pod konstrukcję drogowe) | m3 | 80
4 | Roboty związane z wykonaniem profilowana i wzmocnieniem podłoża - Roboty związane z przygotowaniem podłoża pod konstrukcję drogową | opodłogg.
4.1 | Mechaniczne profilowanie i zagęszczenie podłoża pod warstwy konstrukcyjne nawierzchni - kategoria gruntu:I-IV | m2 | 1969.8
4.2 | Warstwy ulepszonego podłoża z mieszanki niezwiązanej lub gruntu niewysadzinowego o CBR>=20% - gr . 20 cm (warstwa WUP w jezdni i chodniku) | m2 | 1720.25
5 | Roboty związane z wykonaniem konstrukcji nawierzchni - Roboty związane z wykonaniem podbudów | RCENTRALNEGOA.
5.1 | Ułożenie warstwy z geowłókniny (ilość bez uwzględnienia zakładów technologicznych) | m2 | 1593.25
5.2 | Wykonanie warstwy z georusztu trójosiowego (ilość bez uwzględnienia zakładów technologicznych) | m2 | 1648
5.3 | Podbudowy z kruszywa łamanego - warstwa o grubości po zagęszczeniu: 20 cm (warstwa z kruszywa 0/63 - całkowita gr. 20 cm) | m2 | 1429
5.4 | odbudowy z kruszywa łamanego - warstwa o grubości po zagęszczeniu: 25 cm (warstwa z kruszywa 0/31,5 - całkowita gr. 25 cm) | m2 | 1210
5.5 | Podbudowy z kruszywa łamanego - warstwa o grubości po zagęszczeniu: 15 cm (warstwa z kruszywa 0/31,5 w konstrukcji chodnika - całkowita gr. 15 cm) | m2 | 202
6 | Roboty związane z wykonaniem elementów drogowych | RCENTRALNEGOA.
6.1 | Ławy pod krawężniki: betonowe z oporem (ławy pod krawęzniki oraz obrzeża - beton C12/15) | m3 | 37.02
6.2 | Krawężniki betonowe o wymiarach: 20x30 cm | m | 251
6.3 | Krawężniki betonowe o wymiarach: 20x22 cm | m | 105
6.4 | Obrzeża betonowe 30x8 cm | m | 215
7 | Roboty związane z wykonaniem nawierzchni drogowych | opodłogg. | 3
7.1 | Nawierzchnie z kostki brukowej betonowej o grubości: 8 cm - szarej, na podsypce cementowo-piaskowej (nawierzchnia jezdni) | m2 | 1210
7.2 | Nawierzchnie z kostki brukowej betonowej o grubości: 8 cm - kolorowej, na podsypce cement-piaskowej (nawierzchnia chodnika, kostka koloru antracyt) | m2 | 200
8 | Roboty związane z wykonaniem terenów zielonych | opodłogg.
8.1 | Rozścielenie ziemi urodzajnej na terenie płaskim sposobem: ręcznym z transportem taczkami (przygotowanie podłoża pod trawniki - gr. warstwy urodzajnej 20 cm) | m3 | 88
8.2 | Wykonanie trawników dywanowych siewem bez nawożenia, w gruncie : kat.I-II | m2 | 440
9 | Roboty dodatkowe | opodłogg.
9.1 | Regulacja pionowa: włazów kanałowych | szt. | 5
9.2 | Przestawianie obrzeży betonowych o wymiarach 30x8 cm na podsypce piaskowej, z wypełnieniem spoin: zaprawą cementową (rozbiórka i ponowny montaż obrzeży w miejscu robót sieciowychprzy ul. Stacyjnej) | m | 2
10.1 | Remont cząstkowy nawierzchni z klinkieru drogowego na podsypce piaskowej z wypełnieniem spoin piaskiem, klinkierem z rozbiórki układanym na płask (rozbiórka i odtworzenie nawierzchni w miejscu robót sieciowychprzy ul. Stacyjnej) | m2 | 2
10.2 | Odtworzenie nawierzchni po robotach sieciowych (nawierzchnia betonowa w miejscu wpięcia kanalizacji sanitarnej - gr. 20 cm) | m2 | 7.5
Całkowita wartość robót z materiałami: