## T1 harmonogram do aneksu
HARMONOGRAM RZECZOWO - FINANSOWY DLA REALIZACJI ZADANIA pn: - Budowa budynku warsztatowego z zewnętrznymi instalacjami kanalizacji sanitarnej i deszczowej, rozbiórka dotychczasowego budynku warsztatowego nr 1 z przybudówką nr 8 i budynku nr 5 oraz przebudowa drogi przy hali. BRANŻA SANITARNA
Lp. | Zakres rzeczowy robót | J.m. | Ilość | C.J. | wartość
BUDUNEK WARSZTATOWY
PRZYŁĄCZE KANALIZACJI SANITARNEJ
1 | Roboty ziemne
1.1 | Wykopy oraz przekopy wykonywane koparkami podsiębiernymi 0.40 m3 na odkład w gruncie kat. III | m3 | 27.68
1.2 | Wykopy liniowe o ścianach pionowych szerokości 0.8-1.5 m pod fundamenty, rurociągi, kolektory w gruntach suchych z wydobyciem urobku łopatą lub wyciągiem ręcznym kat. III-IV; głębokość do 3.0 m | m3 | 6.92
1.3 | Roboty ziemne wykonywane ładowarkami kołowymi o pojemności łyżki 1.25 m3 z transportem urobku samochodami samowyładowczymi na odległość do 1 km - ziemia uprzednio zmagazynowana w hałdach; grunt kat. III | m3 | 34.6
1.4 | Pełne umocnienie pionowych ścian wykopów liniowych o gł. do 3,0 m wypraskami w gruntach suchych kat. III-IV wraz z rozbiórką(szer. do 1 m) | m2 | 25.21
1.5 | Podłoża z kruszyw naturalnych dowiezionych z zagęszczeniem | m3 | 0.99
1.6 | Obsypka z kruszyw naturalnych dowiezionych z zagęszczeniem | m3 | 1.81
1.7 | Zasypanie wykopu gruntem z odkładu - roboty ziemne ładowarką z transportem samochodami samowyładowczymi do 1km | m3 | 31.8
1.8 | Zagęszczenie nasypów ubijakami mechanicznymi; grunty spoiste kat. III | m3 | 31.8
1.9 | Roboty ziemne wykonywane ładowarkami kołowymi o pojemności łyżki 1.25 m3 z transportem urobku samochodami samowyładowczymi na odległość 10 km - ziemia uprzednio zmagazynowana w hałdach; grunt kat. III - wywóz nadmiaru ziemi n wysypisko | m3 | 7.49
2 | Roboty montażowe
2.1 | Kanały z rur PVC SN8 łączonych na wcisk o śr. zewn. 160 mm | m | 3.3
2.2 | Kanały z rur PVC łączonych na wcisk o śr. zewn. 200 mm - wykopy umocnione | m | 3.3
2.3 | Studnie rewizyjne z kręgów betonowych o śr. 1000 mm w gotowym wykopie o głębokości 3m | stud. | 1
2.4 | Studnie rewizyjne z kręgów betonowych o śr. 1000 mm w gotowym wykopie za każde 0.5 m różnicy głębokości | [0.5m] stud. | -2
2.5 | Włączenie do istniejącej studzienki | - | 1
PRZYŁĄCZE WODOCIĄGOWE
3 | Roboty ziemne
3.1 | Wykopy oraz przekopy wykonywane koparkami podsiębiernymi 0.40 m3 na odkład w gruncie kat. III | m3 | 12.61
3.2 | Wykopy liniowe o ścianach pionowych szerokości 0.8-1.5 m pod fundamenty, rurociągi, kolektory w gruntach suchych z wydobyciem urobku łopatą lub wyciągiem ręcznym kat. III-IV; głębokość do 3.0 m | m3 | 3.15
3.3 | Roboty ziemne wykonywane ładowarkami kołowymi o pojemności łyżki 1.25 m3 z transportem urobku samochodami samowyładowczymi na odległość do 1 km - ziemia uprzednio zmagazynowana w hałdach; grunt kat. III | m3 | 15.76
3.4 | Pełne umocnienie pionowych ścian wykopów liniowych o gł. do 3,0 m wypraskami w gruntach suchych kat. III-IV wraz z rozbiórką(szer. do 1 m) | m3 | 28.19
3.5 | Podłoża z kruszyw naturalnych dowiezionych z zagęszczeniem | m3 | 0.93
3.6 | Obsypka z kruszyw naturalnych dowiezionych z zagęszczeniem | m3 | 1.85
3.4 | Zasypanie wykopu gruntem z odkładu - roboty ziemne ładowarką z transportem samochodami samowyładowczymi do 1km | m3 | 12.98
3.5 | Zagęszczenie nasypów ubijakami mechanicznymi; grunty spoiste kat. III | m3 | 12.98
3.6 | Roboty ziemne wykonywane ładowarkami kołowymi o pojemności łyżki 1.25 m3 z transportem urobku samochodami samowyładowczymi na odległość 10 km - ziemia uprzednio zmagazynowana w hałdach; grunt kat. III - wywóz nadmiaru ziemi n wysypisko | m3 | 5.86
4 | Roboty montażowe
4.1 | Przyłącze wodociągowe z rur ciśnieniowych PE łączonych metodą zgrzewania - średnica zewnętrzna rurociągu 90 mm | m | 2.65
4.2 | Przyłącze wodociągowe z rur ciśnieniowych PE łączonych metodą zgrzewania - średnica zewnętrzna rurociągu 63 mm | m | 4.21
4.3 | Podłączenie instalacji do sieci wodociągowych - trójniki wbudowane do istniejących rurociągów o śr. 100 mm | kpl. | 1
4.4 | Zasuwy żeliwne klinowe owalne kołnierzowe z obudową o śr. 80 mm z nasuwką | kpl. | 1
4.5 | Studnia wodomierzowa z kręgów betonowych o śr. 1400 mm w gotowym wykopie | stud. | 1
4.6 | Dodatki za wykonanie obustronnych podejść do wodomierzy skrzydełkowych o śr. nominalnej 25 mm w rurociągach z tworzyw sztucznych | kpl. | 1
4.7 | Wodomierze skrzydełkowe domowe o śr. nominalnej 25 mm - z zaworami dn50 | kpl. | 1
4.8 | Zawory przelotowe i zwrotne instalacji wodociągowych z rur z tworzyw sztucznych o śr. nominalnej 50 mm | szt. | 1
4.9 | Zawór antyskażeniowy EA dn50 | szt. | 1
4.10 | Hydranty pożarowe nadziemne o śr. 80 mm z zasuwą | kpl. | 1
INSTALACJE ZEWNĘTRZNE WODOCIĄGOWE,KANALIZACJI SANITARNEJ, DESZCZOWEJ I DRENAŻ
Instalacja zewnętrzna wodociagowa
5 | Roboty ziemne
5.1 | Wykopy oraz przekopy wykonywane koparkami podsiębiernymi 0.40 m3 na odkład w gruncie kat. III | m3 | 89.1
5.2 | Wykopy liniowe o ścianach pionowych szerokości 0.8-1.5 m pod fundamenty, rurociągi, kolektory w gruntach suchych z wydobyciem urobku łopatą lub wyciągiem ręcznym kat. III-IV; głębokość do 3.0 m | m3 | 22.28
5.3 | Roboty ziemne wykonywane ładowarkami kołowymi o pojemności łyżki 1.25 m3 z transportem urobku samochodami samowyładowczymi na odległość do 1 km - ziemia uprzednio zmagazynowana w hałdach; grunt kat. III | m3 | 111.38
5.4 | Pełne umocnienie pionowych ścian wykopów liniowych o gł. do 3,0 m wypraskami w gruntach suchych kat. III-IV wraz z rozbiórką(szer. do 1 m) | m2 | 247.5
5.5 | Podłoża z kruszyw naturalnych dowiezionych z zagęszczeniem | m3 | 9.79
5.6 | Obsypka z kruszyw naturalnych dowiezionych z zagęszczeniem | m3 | 19.58
5.7 | Zasypanie wykopu gruntem z odkładu - roboty ziemne ładowarką z transportem samochodami samowyładowczymi do 1km | m3 | 82.01
5.8 | Zagęszczenie nasypów ubijakami mechanicznymi; grunty spoiste kat. III | m3 | 82.01
5.9 | Roboty ziemne wykonywane ładowarkami kołowymi o pojemności łyżki 1.25 m3 z transportem urobku samochodami samowyładowczymi na odległość 10 km - ziemia uprzednio zmagazynowana w hałdach; grunt kat. III - wywóz nadmiaru ziemi n wysypisko | m3 | 29.37
6 | Roboty montażowe
6.1 | Przyłącze wodociągowe z rur ciśnieniowych PE łączonych metodą zgrzewania - średnica zewnętrzna rurociągu 63 mm | m | 72.5
6.2 | Wstawienie trójnika o śr. 32 i 25 mm | szt. | 2
Instalacja zewnętrzna kanalizacji sanitarnej
7 | Roboty ziemne
7.1 | Wykopy oraz przekopy wykonywane koparkami podsiębiernymi 0.40 m3 na odkład w gruncie kat. III | m3 | 145.22
7.2 | Wykopy liniowe o ścianach pionowych szerokości 0.8-1.5 m pod fundamenty, rurociągi, kolektory w gruntach suchych z wydobyciem urobku łopatą lub wyciągiem ręcznym kat. III-IV; głębokość do 3.0 m | m3 | 36.31
7.3 | Roboty ziemne wykonywane ładowarkami kołowymi o pojemności łyżki 1.25 m3 z transportem urobku samochodami samowyładowczymi na odległość do 1 km - ziemia uprzednio zmagazynowana w hałdach; grunt kat. III | m3 | 181.53
7.4 | Pełne umocnienie pionowych ścian wykopów liniowych o gł. do 3,0 m wypraskami w gruntach suchych kat. III-IV wraz z rozbiórką(szer. do 1 m) | m2 | 363.06
7.5 | Podłoża z kruszyw naturalnych dowiezionych z zagęszczeniem | m3 | 12.52
7.6 | Obsypka z kruszyw naturalnych dowiezionych z zagęszczeniem | m3 | 23.37
7.7 | Zasypanie wykopu gruntem z odkładu - roboty ziemne ładowarką z transportem samochodami samowyładowczymi do 1km | m3 | 138.18
7.8 | Zagęszczenie nasypów ubijakami mechanicznymi; grunty spoiste kat. III | m3 | 138.18
7.9 | Roboty ziemne wykonywane ładowarkami kołowymi o pojemności łyżki 1.25 m3 z transportem urobku samochodami samowyładowczymi na odległość 10 km - ziemia uprzednio zmagazynowana w hałdach; grunt kat. III - wywóz nadmiaru ziemi n wysypisko | m3 | 45.03
8 | Roboty montażowe
8.1 | Kanały z rur PVC SN8 łączonych na wcisk o śr. zewn. 160 mm | m | 83.48
8.2 | Studnie rewizyjne z kręgów betonowych o śr. 1000 mm w gotowym wykopie o głębokości 3m | stud. | 6
8.3 | Studnie rewizyjne z kręgów betonowych o śr. 1000 mm w gotowym wykopie za każde 0.5 m różnicy głębokości | [0.5m] stud. | -18
8.4 | Włączenie do istniejącej studzienki | - | 2
Instalacja zewnętrzna kanalizacji deszczowej
9 | Roboty ziemne
9.1 | Wykopy oraz przekopy wykonywane koparkami podsiębiernymi 0.40 m3 na odkład w gruncie kat. III | m3 | 66.78
9.2 | Wykopy liniowe o ścianach pionowych szerokości 0.8-1.5 m pod fundamenty, rurociągi, kolektory w gruntach suchych z wydobyciem urobku łopatą lub wyciągiem ręcznym kat. III-IV; głębokość do 3.0 m | m3 | 16.69
9.3 | Roboty ziemne wykonywane ładowarkami kołowymi o pojemności łyżki 1.25 m3 z transportem urobku samochodami samowyładowczymi na odległość do 1 km - ziemia uprzednio zmagazynowana w hałdach; grunt kat. III | m3 | 83.47
9.4 | Pełne umocnienie pionowych ścian wykopów liniowych o gł. do 3,0 m wypraskami w gruntach suchych kat. III-IV wraz z rozbiórką(szer. do 1 m) | m2 | 166.95
9.5 | Podłoża z kruszyw naturalnych dowiezionych z zagęszczeniem | m3 | 9.63
9.6 | Obsypka z kruszyw naturalnych dowiezionych z zagęszczeniem | m3 | 16.91
9.7 | Zasypanie wykopu gruntem z odkładu - roboty ziemne ładowarką z transportem samochodami samowyładowczymi do 1km | m3 | 56.93
9.8 | Zagęszczenie nasypów ubijakami mechanicznymi; grunty spoiste kat. III | m3 | 56.93
9.9 | Roboty ziemne wykonywane ładowarkami kołowymi o pojemności łyżki 1.25 m3 z transportem urobku samochodami samowyładowczymi na odległość 10 km - ziemia uprzednio zmagazynowana w hałdach; grunt kat. III - wywóz nadmiaru ziemi n wysypisko | m3 | 37.59
10 | Roboty montażowe
10.1 | Kanały z rur PVC SN8 łączonych na wcisk o śr. zewn. 160 mm | m | 23.73
10.2 | Kanały z rur PVC SN8 łączonych na wcisk o śr. zewn. 200 mm | m | 6.8
10.3 | Kanały z rur PVC SN8 łączonych na wcisk o śr. zewn. 250 mm | m | 33.65
10.4 | Studnie rewizyjne z kręgów betonowych o śr. 1000 mm w gotowym wykopie o głębokości 3m | stud. | 5
10.5 | Studnie rewizyjne z kręgów betonowych o śr. 1000 mm w gotowym wykopie za każde 0.5 m różnicy głębokości | [0.5m] stud. | -15
10.6 | Włączenie do istniejącej studzienki | - | 1
Drenaż
11 | Roboty ziemne
11.1 | Wykopy oraz przekopy wykonywane koparkami podsiębiernymi 0.40 m3 na odkład w gruncie kat. III | m3 | 185.9
11.2 | Wykopy liniowe o ścianach pionowych szerokości 0.8-1.5 m pod fundamenty, rurociągi, kolektory w gruntach suchych z wydobyciem urobku łopatą lub wyciągiem ręcznym kat. III-IV; głębokość do 3.0 m | m3 | 46.48
11.3 | Pełne umocnienie pionowych ścian wykopów liniowych o gł. do 3,0 m wypraskami w gruntach suchych kat. III-IV wraz z rozbiórką(szer. do 1 m) | m2 | 463.77
11.4 | Roboty ziemne wykonywane ładowarkami kołowymi o pojemności łyżki 1.25 m3 z transportem urobku samochodami samowyładowczymi na odległość do 1 km - ziemia uprzednio zmagazynowana w hałdach; grunt kat. III - wywiezienie ziemi na czasowy odkład | m3 | 232.38
11.5 | Podłoża i obsypki z kruszyw filtracyjnych dowiezionych - żwir 32mm, | m3 | 153.73
11.6 | Roboty ziemne wykonywane ładowarkami kołowymi o pojemności łyżki 1.25 m3 z transportem urobku samochodami samowyładowczymi na odległość do 1 km - ziemia uprzednio zmagazynowana w hałdach; grunt kat. III - zasypanie ziemią przywiezioną z odkładu. | m3 | 78.65
11.7 | Zagęszczenie nasypów ubijakami mechanicznymi; grunty spoiste kat. III | m3 | 0
11.8 | Roboty ziemne wykonywane ładowarkami kołowymi o pojemności łyżki 1.25 m3 z transportem urobku samochodami samowyładowczymi na odległość 10 km - ziemia uprzednio zmagazynowana w hałdach; grunt kat. III - wywóz nadmiaru ziemi na wysypisko | m3 | 153.73
12 | Roboty montażowe
12.1 | Drenaż z rury elastycznej PVC-U o średnicy zewn. 100 mm w zwojach z filtrem na wykonanej podsypce | m | 219.45
12.2 | Studzienki kanalizacyjne systemowe o śr. 315-425 mm - zamknięcie stożkiem betonowym i pokrywą betonową bez kinety | szt. | 6
12.3 | Studzienki kanalizacyjne systemowe o śr. 315 mm - zamknięcie stożkiem betonowym i włazem żeliwnym z kinetą | szt. | 1
INSTALACJE SANITARNE WEWNĘTRZNE
13 | Instalacja wodociągowa
13.1 | Rury wielowarstwowe PE-RT/AL/PE-RT de20 | m | 57.4
13.2 | Rury wielowarstwowe PE-RT/AL/PE-RT de25 | m | 31.1
13.3 | Rury wielowarstwowe PE-RT/AL/PE-RT de32 | m | 16.7
13.4 | Rury wielowarstwowe PE-RT/AL/PE-RT de40 | m | 4
13.5 | Rurociągi stalowe ocynkowane o śr. nominalnej 20 mm o połączeniach gwintowanych, na ścianach w budynkach niemieszkalnych | m | 40.8
13.6 | Rurociągi stalowe ocynkowane o śr. nominalnej 32 mm o połączeniach gwintowanych, na ścianach w budynkach niemieszkalnych | m | 72.1
13.7 | Rurociągi stalowe ocynkowane o śr. nominalnej 40 mm o połączeniach gwintowanych, na ścianach w budynkach niemieszkalnych | m | 51.9
13.8 | Izolacja rurociągów otulinami poliuretanowymi gr/dz 40/40 | m | 55.9
13.9 | Izolacja rurociągów otulinami poliuretanowymi gr/dz 30/32 | m | 88.8
13.10 | Izolacja rurociągów otulinami poliuretanowymi gr/dz 30/25 | m | 31.1
13.11 | Izolacja rurociągów otulinami poliuretanowymi gr/dz 30/22 | m | 98.2
13.12 | Dodatki za podejścia dopływowe w rurociągach z tworzyw sztucznych do zaworów czerpalnych, baterii, mieszaczy, hydrantów itp. o połączeniu sztywnym o śr. Zewnętrznej 16 mm | szt. | 33
13.13 | Baterie umywalkowe lub zmywakowe stojące o śr. nominalnej 15 mm | szt. | 10
13.14 | Baterie natryskowe z natryskiem przesuwnym o śr. nominalnej 15 mm | szt. | 2
13.15 | Zawory przelotowe i zwrotne z połączeniem na dwuzłączkę o śr. nominalnej 15 mm | szt. | 34
13.16 | Zawory przelotowe z połączeniem na dwuzłączkę o śr. nominalnej 20 mm | szt. | 3
13.17 | Zawory przelotowe z połączeniem na dwuzłączkę o śr. nominalnej 32 mm | szt. | 5
13.18 | Zawory przelotowe z połączeniem na dwuzłączkę o śr. nominalnej 40 mm | szt. | 1
13.19 | Zawory zwrotne z połączeniem na dwuzłączkę o śr. nominalnej 20 mm | szt. | 1
14 | Stacja uzdatniania wody
14.1 | SUW, Automatyczne 1-kolumnowe kompaktowe urządzenie do zmiękczania wody sterowane objętościowo, Vmax = 1,2 m3/h, zbiornik solanki V = ok. 60 l, Ns/Us = 25 W/230 V + wyposażenie dodatkowe: a) filtr p/prądowy, Dn 25 mm (gwint.) – 1 szt., b) wodomierz skrzydełkowy typu 1,5 Dn 15 mm – 1 kpl., c) sól tabletkowa i środek chemiczny – 1 kpl. | kpl. | 1
14.2 | Zawór antyskażeniowy dn20 | szt. | 1
14.3 | Zawór odcinający dn20 | szt. | 7
14.4 | Filtr siatkowy dn 25 | szt. | 1
14.5 | Zestaw do pomiaru ciśnienia (kompletny): a) manometr zwykły z króćcem radialnym typu M100-R(0…1,0)MPa-1,6 – 1 szt., b) kurek manometryczny nr kat. 525, M20 x 1,5 (gwint.) – 1 szt., c) rurka syfonowa stalowa ocynkowana z mufką Dn 15 mm (gwint.) | szt. | 2
15 | Instalacja kanalizacji
15.1 | Rurociągi z tworzyw sztucznych (PP, PE, PB) o śr. zewnętrznej 40 mm o połączeniach zgrzewanych, na ścianach w budynkach niemieszkalnych - hydrofornie, kotłownie itp. | m | 10
15.2 | Wykopy nieumocnione wewnątrz budynku | m3 | 11.76
15.3 | Wykopy nieumocnione wewnątrz budynku - zasypanie wykopów z ubiciem | m3 | 11.76
15.4 | Rurociągi z PVC kanalizacyjne o śr. 160 mm w gotowych wykopach, wewnątrz budynków o połączeniach wciskowych | m | 39.2
15.5 | Rurociągi z PVC kanalizacyjne o śr. 110 mm na ścianach w budynkach niemieszkalnych o połączeniach wciskowych | m | 36.95
15.6 | Rurociągi z PVC kanalizacyjne o śr. 75 mm na ścianach w budynkach niemieszkalnych o połączeniach wciskowych | m | 25.5
15.7 | Rurociągi z PVC kanalizacyjne o śr. 50 mm na ścianach w budynkach niemieszkalnych o połączeniach wciskowych | m | 17.7
15.8 | Dodatki za wykonanie podejść odpływowych z PVC o śr. 50 mm o połączeniach wciskowych | podej. | 21
15.9 | Dodatki za wykonanie podejść odpływowych z PVC o śr. 110 mm o połączeniach wciskowych | podej. | 6
15.10 | Ustępy z płuczką ustępową typu "kompakt" | kpl. | 6
15.11 | Umywalki pojedyncze porcelanowe z syfonem gruszkowym | kpl. | 8
15.12 | Zlewozmywaki z blachy nierdzewnej o na ścianie | szt. | 1
15.13 | Zlew owalny | szt. | 1
15.14 | Pisuary pojedyncze z płuczką | kpl. | 3
15.15 | Wpusty żeliwne podłogowe o śr. 50 mm | szt. | 3
15.16 | Wpusty piwniczne o śr. 100 mm | szt. | 6
15.17 | Czyszczaki z PVC kanalizacyjne o śr. 110 mm o połączeniach wciskowych | szt. | 2
15.18 | Przepompownia kanalizacji sanitarnej G=4,0m3/h, H=7,5m, Nel=1,0kW | szt. | 1
16 | Kanalizacja deszczowa - odwodnienie dachu
16.1 | Rurociągi polietylenowe HDPE kanalizacyjne o połączeniach zgrzewanych na ścianach budynków w systemie o śr. zewn. 40 mm - montaż | m | 10
16.2 | Rurociągi polietylenowe HDPE kanalizacyjne o połączeniach zgrzewanych na ścianach budynków w systemie o śr. zewn. 50 mm - montaż | m | 32.5
16.3 | Rurociągi polietylenowe HDPE kanalizacyjne o połączeniach zgrzewanych na ścianach budynków w systemie Geberit Pluvia o śr. zewn. 56 mm - montaż | m | 23.3
16.4 | Rurociągi polietylenowe HDPE kanalizacyjne o połączeniach zgrzewanych na ścianach budynków w systemie o śr. zewn. 75 mm - montaż | m | 40
16.5 | Rurociągi polietylenowe HDPE kanalizacyjne o połączeniach zgrzewanych na ścianach budynków w systemie o śr. zewn. 90 mm - montaż | m | 65.5
16.6 | Rurociągi polietylenowe Geberit HDPE kanalizacyjne o połączeniach zgrzewanych na ścianach budynków w systemie Geberit Pluvia o śr. zewn. 125 mm | m | 1
16.7 | Rurociągi polietylenowe HDPE kanalizacyjne o połączeniach zgrzewanych na ścianach budynków w systemie o śr. zewn. 160 mm - montaż | m | 0
16.8 | Kształtki polietylenowe HDPE kanalizacyjne o połączeniach zgrzewanych w systemie o śr. zewn. 40-63 mm - montaż | szt. | 35
16.9 | Kształtki polietylenowe HDPE kanalizacyjne o połączeniach zgrzewanych w systemie o śr. zewn. 75 mm - montaż | szt. | 11
16.10 | Kształtki polietylenowe HDPE kanalizacyjne o połączeniach zgrzewanych w systemie o śr. zewn. 90 mm - montaż | szt. | 28
16.11 | Kształtki polietylenowe HDPE kanalizacyjne o połączeniach zgrzewanych w systemie o śr. zewn. 110 mm - montaż | szt. | 11
16.12 | Kształtki polietylenowe HDPE kanalizacyjne o połączeniach zgrzewanych w systemie o śr. zewn. 160 mm - montaż | szt. | 4
16.13 | Wpusty dachowe pojedyncze z podgrzewaczem - montaż | kpl. | 8
16.14 | Dostawa materiałów systemu odwodnienia dachu | kpl. | 1
Instalacja c.o.
17 | Instalacja c.o. hala
17.1 | Rurociągi w instalacjach c.o. stalowe o śr.nominalnej 65 mm o połączeniach zaprasowanych na ścianach w budynkach | m | 18.2
17.2 | Rurociągi w instalacjach c.o. stalowe o śr.nominalnej 50 mm o połączeniach zaprasowanych na ścianach w budynkach | m | 15.4
17.3 | Rurociągi w instalacjach c.o. stalowe o śr.nominalnej 40 mm o połączeniach zaprasowanych na ścianach w budynkach | m | 102.5
17.4 | Rurociągi w instalacjach c.o. stalowe o śr.nominalnej 32 mm o połączeniach zaprasowanych na ścianach w budynkach | m | 114.4
17.5 | Rurociągi w instalacjach c.o. stalowe o śr.nominalnej 28 mm o połączeniach zaprasowywanych na ścianach w budynkach, | m | 54
17.6 | Rurociągi w instalacjach c.o. stalowe o śr.nominalnej 16 mm o połączeniach zaprasowywanych na ścianach w budynkach | m | 183
17.7 | Rury stalowe przyłączne o śr. 15 mm do grzejników z rur ożebrowanych o połączeniu zaprasowane | kpl. | 46
17.8 | Zawory odpowietrzające automatyczne o śr. 15 mm | szt. | 4
17.9 | Izolacja rurociągów otulinami poliuretanowymi gr/dz 65/65 | m | 18.2
17.10 | Izolacja rurociągów otulinami poliuretanowymi gr/dz 50/50 | m | 15.4
17.11 | Izolacja rurociągów otulinami poliuretanowymi gr/dz 40/40 | m | 102.5
17.12 | Izolacja rurociągów otulinami poliuretanowymi gr/dz 30/32 | m | 114.4
17.13 | Izolacja rurociągów otulinami poliuretanowymi gr/dz 30/28 | m | 54
17.14 | Izolacja rurociągów otulinami poliuretanowymi gr/dz 20/15 | m | 183
17.15 | Zawory kulowe dn15 | szt. | 4
17.16 | Zawory kulowe dn25 | szt. | 5
17.17 | Zawory kulowe dn40 | szt. | 2
17.18 | Zawory kulowe dn65 | szt. | 4
17.19 | Zawory kulowe dn65 kv=1 | szt. | 1
17.20 | Ręczny zawór równoważący STAD dn25 | szt. | 5
17.21 | Ręczny zawór równoważący STAD dn40 | szt. | 1
17.22 | Zawory zwrotne dn65 | szt. | 1
17.23 | Pompa elektroniczna,cyrkulacyjna hala. q=0,07m3/h, H=0,6msłw | kpl. | 1
17.24 | Próba szczelności instalacji centralnego ogrzewania w budynkach niemieszkalnych - płukanie, czynności przygotowawcze i zakończeniowe | m | 299
17.25 | Grzejniki z rur stalowych ożebrowanych czterorzędowe typu GŻ-1-4 o długości 3.0 m | szt. | 9
17.26 | Grzejniki z rur stalowych ożebrowanych czterorzędowe typu GŻ-1-4 o długości 2,5 m | szt. | 6
17.27 | Grzejniki z rur stalowych ożebrowanych czterorzędowe typu GŻ-1-4 o długości 2.0 m | szt. | 5
17.28 | Grzejniki z rur stalowych ożebrowanych czterorzędowe typu GŻ-1-4 o długości 1,5 m | szt. | 2
17.29 | Grzejniki stalowe panelowe CN-33K-90/1,6 - grzejnik zamontowany w kotłowni | szt. | 1
17.30 | Aparat grzewczo-wentylacyjny 729l/h, Qn=8,4kW | szt. | 5
17.31 | Zawory grzejnikowe termostatyczne z nastawą wstępną exact II dn15 | szt. | 23
17.32 | Zawory grzejnikowe powrotne | szt. | 23
17.33 | Próby szczelności instalacji c.o. z rur stalowych w budynkach niemieszkalnych | m | 457.5
17.34 | Próba szczelności instalacji centralnego ogrzewania w budynkach niemieszkalnych - płukanie, czynności przygotowawcze i zakończeniowe | m | 487.5
18 | Instalacja c.o. biura
18.1 | Rurociągi w instalacjach c.o. stalowe o śr.nominalnej 25 mm o połączeniach zaprasowywanych na ścianach w budynkach, | m | 30.1
18.2 | Rurociągi w instalacjach c.o. stalowe o śr.nominalnej 20 mm o połączeniach zaprasowywanych na ścianach w budynkach | m | 6.9
18.3 | Rurociągi z polibutylenu PB o śr. 18x2,5 mm układane w rurze osłonowej z rozdzielaczami w budynkach | m | 238
18.4 | Rurociągi z polibutylenu PB o śr. 25x3,5 mm układane w rurze osłonowej bez rozdzielaczy w budynkach | m | 24
18.5 | Izolacja rurociągów otulinami poliuretanowymi gr/dz 30/25 | m | 54.1
18.6 | Izolacja rurociągów otulinami poliuretanowymi gr/dz 20/20 | m | 6.9
18.7 | Izolacja rurociągów otulinami poliuretanowymi gr/dz 6/16 | m | 238
18.8 | Grzejniki stalowe panelowe CN-33KV-90/1,6 | szt. | 1
18.9 | Grzejniki stalowe panelowe CN-33KV-30/2,0 | szt. | 4
18.10 | Grzejniki stalowe panelowe CN-22KV-90/1,12 | szt. | 1
18.11 | Grzejniki stalowe panelowe CN-22KV-90/1,0 | szt. | 2
18.12 | Grzejniki stalowe panelowe CN-22KV-60/0,92 | szt. | 1
18.13 | Grzejniki stalowe panelowe CN-22KV-60/0,6 | szt. | 1
18.14 | Grzejniki stalowe panelowe CN-22KV-60/0,52 | szt. | 1
18.15 | Grzejniki stalowe panelowe CN-22KV-30/2,6 | szt. | 1
18.16 | Grzejniki stalowe panelowe CN-22KV-30/2,0 | szt. | 1
18.17 | Grzejniki stalowe panelowe CN-22KV-30/1,32 | szt. | 1
18.18 | Grzejniki stalowe panelowe CN-11KV-90/0,6 | szt. | 2
18.19 | Grzejniki stalowe panelowe CN-33KV-90/1,6 | szt. | 1
18.20 | Grzejniki stalowe panelowe VK; podłączenie do instalacji c.o. z podłogi śr. 15 mm | szt. | 16
18.21 | Zawory odpowietrzające automatyczne o śr. 15 mm | szt. | 4
18.22 | Zawory kulowe dn15 | szt. | 4
18.23 | Zawory kulowe dn20 | szt. | 1
18.24 | Zawory kulowe dn25 | szt. | 5
18.25 | Zawory kulowe dn25 KV=1 | szt. | 1
18.26 | Ręczny zawór równoważący STAD dn15 | szt. | 1
18.27 | Ręczny zawór równoważący STAD dn20 | szt. | 1
18.28 | Zawory zwrotne dn25 | szt. | 1
18.29 | Pompa elektroniczna,cyrkulacyjna biura, Q=0,9m3/h, H=1,54msłw | kpl. | 1
18.30 | Rozdzielacze do centralnego ogrzewania (7 obwodów, 32x7) | kpl. | 2
18.31 | Próba szczelności instalacji centralnego ogrzewania w budynkach mieszkalnych - próba wodna ciśnieniowa | m | 299
18.32 | Próba szczelności instalacji centralnego ogrzewania w budynkach niemieszkalnych - płukanie, czynności przygotowawcze i zakończeniowe | m | 299
18.33 | Głowica zaworu grzejnikowego | szt. | 16
19 | Instalacja c.t.
19.1 | Rurociągi w instalacjach c.o. stalowe o śr.nominalnej 50 mm o połączeniach zaprasowanych na ścianach w budynkach | m | 101.7
19.2 | Rurociągi w instalacjach c.o. stalowe o śr.nominalnej 32 mm o połączeniach zaprasowanych na ścianach w budynkach | m | 5.4
19.3 | Rurociągi w instalacjach c.o. stalowe o śr.nominalnej 25 mm o połączeniach zaprasowywanych na ścianach w budynkach, | m | 5.1
19.4 | Izolacja rurociągów otulinami poliuretanowymi gr/dz 50/50 | m | 101.7
19.5 | Izolacja rurociągów otulinami poliuretanowymi gr/dz 30/32 | m | 5.4
19.6 | Izolacja rurociągów otulinami poliuretanowymi gr/dz 30/25 | m | 5.1
19.7 | Zawory odpowietrzające automatyczne o śr. 15 mm | szt. | 2
19.8 | Zawory kulowe o połączeniach gwintowanych o śr. nominalnej 15 mm | szt. | 20
19.9 | Zawory kulowe dn20 | szt. | 1
19.10 | Zawory kulowe dn25 | szt. | 1
19.11 | Zawory kulowe dn32 | szt. | 1
19.12 | Zawory kulowe dn50 | szt. | 5
19.13 | Zawory kulowe dn50 KV=1 | szt. | 1
19.14 | Zawory równoważące STAD dn20 | szt. | 1
19.15 | Zawory równoważące STAD dn32 | szt. | 1
19.16 | Zawory równoważące STAD dn50 | szt. | 1
19.17 | Zawory zwrotne dn50 | szt. | 5
19.18 | Filtr siatkowy dn25 | szt. | 1
19.19 | Pompa elektroniczna,cyrkulacyjna c.t., Q=0,9m3/h, H=1,54msłw | kpl. | 1
19.20 | Próby szczelności instalacji c.o. z rur stalowych w budynkach niemieszkalnych | m | 112.2
19.21 | Próba szczelności instalacji centralnego ogrzewania w budynkach niemieszkalnych - płukanie, czynności przygotowawcze i zakończeniowe | m | 112.21
WENTYLACJA
20 | 1NW - hala napraw
20.1 | Przewody wentylacyjne z blachy stalowej, prostokątne, typ A/II o obwodzie do 1800 mm - udział kształtek do 35 % | m2 | 80.55
20.2 | Przewody wentylacyjne z blachy stalowej, prostokątne, typ A/II o obwodzie do 4400 mm - udział kształtek do 35 % | m2 | 192.03
20.3 | Tłumik akustyczny płytowy prostokątny 800x1300x500 | szt. | 1
20.4 | Izolacja kanałów wentylacyjnych i klimatyzacyjnych o przekroju prostokątnym samoprzylepną matą lamelową - udział kształtek do 35%; obwód kanałów do 3000 mm | m2 | 313.47
20.5 | Kratka nawiewna prostokątna 425x125 | szt. | 23
20.6 | Kratka wywiewna prostokątna 425x125 | szt. | 26
20.7 | Wyrzutnia ścienna prostokątna 600x1320 | szt. | 3
20.8 | Czerpnia ścienna prostokątna 600x1320 | szt. | 1
20.9 | Centrala nawiewno/wywiewna 1NW | szt. | 1
20.10 | Rozrych i regulacja układu wentylacji | r-g | 6
21 | 2NW - warsztat samochodowy
21.1 | Przewody wentylacyjne z blachy stalowej, prostokątne, typ A/II o obwodzie do 1800 mm - udział kształtek do 35 % | m2 | 50.4
21.2 | Przewody wentylacyjne z blachy stalowej, prostokątne, typ A/II o obwodzie do 4400 mm - udział kształtek do 35 % | m2 | 20.21
21.3 | Izolacja kanałów wentylacyjnych i klimatyzacyjnych o przekroju prostokątnym samoprzylepną matą lamelową - udział kształtek do 35%; obwód kanałów do 3000 mm | m2 | 81.2
21.4 | Kratka nawiewna prostokątna z przepustnicą 325x225 | szt. | 6
21.5 | Kratka wywiewna prostokątna z przepustnicą 325x225 | szt. | 3
21.6 | Czerpnia ścienna prostokątna 400x825 | szt. | 3
21.7 | Wyrzutnia ścienna prostokątna 400x825, | szt. | 2
21.8 | Centrala nawiewno/wywiewna 2NW | szt. | 1
21.9 | Rozrych i regulacja układu wentylacji | r-g | 6
22 | 3NW - warsztat
22.1 | Przewody wentylacyjne z blachy stalowej, prostokątne, typ A/II o obwodzie do 1800 mm - udział kształtek do 35 % | m2 | 76.15
22.2 | Przewody wentylacyjne z blachy stalowej, prostokątne, typ A/II o obwodzie do 4400 mm - udział kształtek do 35 % | m2 | 18.75
22.3 | Izolacja kanałów wentylacyjnych i klimatyzacyjnych o przekroju prostokątnym samoprzylepną matą lamelową - udział kształtek do 35%; obwód kanałów do 3000 mm | m2 | 109.14
22.4 | Tłumik akustyczny 800x400x500 | szt. | 1
22.5 | Kratka nawiewna prostokątna z przepustnicą 425x125 | szt. | 6
22.6 | Kratka wywiewna prostokątna z przepustnicą 425x125 | szt. | 6
22.7 | Kratka nawiewna prostokątna z przepustnicą 200x100 | szt. | 2
22.8 | Kratka nawiewna prostokątna z przepustnicą 200x100 | szt. | 2
22.9 | Kratka wywiewna prostokątna z przepustnicą 300x100 | szt. | 1
22.10 | Kratka wywiewna prostokątna z przepustnicą 300x100 | szt. | 1
22.11 | Czerpnia ścienna prostokątna 400x825 | szt. | 1
22.12 | Wyrzutnia ścienna prostokątna 400x825, | szt. | 1
22.13 | Centrala nawiewno/wywiewna 3NW | szt. | 1
22.14 | Rozrych i regulacja układu wentylacji | r-g | 6
23 | 4NW - biura
23.1 | Przewody wentylacyjne z blachy stalowej, prostokątne, typ A/II o obwodzie do 1800 mm - udział kształtek do 35 % | m2 | 62.7
23.2 | Przewody wentylacyjne z blachy stalowej, prostokątne, typ A/II o obwodzie do 4400 mm - udział kształtek do 35 % | m2 | 16.2
23.3 | Przewody wentylacyjne z blachy stalowej, kołowe, typ B/II o śr. do 280 mm - udział kształtek do 35 % - obiekty modernizowane | m2 | 61.8
23.4 | Izolacja kanałów wentylacyjnych i klimatyzacyjnych o przekroju prostokątnym samoprzylepną matą lamelową - udział kształtek do 35%; obwód kanałów do 3000 mm | m2 | 90.74
23.5 | Izolacja kanałów wentylacyjnych i klimatyzacyjnych o przekroju okrągłym samoprzylepną matą lamelową - udział kształtek do 35%; średnica kanałów do 200 mm | m2 | 74.16
23.6 | Tłumik akustyczny 800x400x1000 | szt. | 2
23.7 | Czerpnia ścienna prostokątna 400x825 | szt. | 3
23.8 | Wyrzutnia ścienna prostokątna 400x825 | szt. | 2
23.9 | Klapa przeciwpożarowa z siłownikiem ~230V 400x250 | szt. | 2
23.10 | Klapa przeciwpożarowa z siłownikiem ~230V 300x250 | szt. | 2
23.11 | Regulator stałego przepływu 400x250 | szt. | 2
23.12 | przepustnice wielopłaszczyznowe stalowe prostokątne, 300x250 z siłownikiem | szt. | 2
23.13 | Nawiewnik wirowy ze skrzynką rozprężną D=300 | szt. | 4
23.14 | Anemostat wywiewny z skrzynką rozpreżną 595x595 | szt. | 4
23.15 | Centrala nawiewno/wywiewna 4NW | szt. | 1
24 | WC - wywiew toalet
24.1 | Przewody wentylacyjne z blachy stalowej, kołowe, typ B/II o śr. do 280 mm - udział kształtek do 35 % - obiekty modernizowane | m2 | 7.24
24.2 | Izolacja kanałów wentylacyjnych i klimatyzacyjnych o przekroju okrągłym samoprzylepną matą lamelową - udział kształtek do 35%; średnica kanałów do 200 mm | m2 | 8.69
24.3 | przewód elastyczny d125 | m2 | 0.3
24.4 | zawór powietrzny D=125 | szt. | 4
24.5 | zawór powietrzny D=100 | szt. | 1
24.6 | Wentylator dachowy wywiewny z pionowym wyrzutem RFV/4-160S | szt. | 1
24.7 | Podstawy dachowe stalowe kołowe typ B/II o śr. do 160 mm, w układach kanałowych | szt. | 1
24.8 | Tłumiki akustyczne rurowe proste i opływowe o śr. 100 mm, l=1m - obiekty modernizowane | szt. | 1
24.9 | Rozrych i regulacja układu wentylacji | r-g | 2
25 | Wyrzut z odciągu spalin i derstryfikatory
25.1 | Przewody wentylacyjne z blachy stalowej, kołowe, typ B/II o śr. do 280 mm - udział kształtek do 35 % - obiekty modernizowane | m2 | 7.29
25.2 | Izolacja kanałów wentylacyjnych i klimatyzacyjnych o przekroju okrągłym samoprzylepną matą lamelową KLIMAFIX firmy ROCKWOOL - udział kształtek do 35% ; średnica kanałów do 200 mm | m2 | 8.75
25.3 | Wyrzutnia dachowa kołowa D=200 | szt. | 6
25.4 | Podstawy dachowe stalowe kołowe typ B/o śr. 200 mm, w układach kanałowych | szt. | 6
25.5 | Odsysacz bębnowy spalin, przewód d150, L=12m | szt. | 3
25.6 | Destryfikator V=1900/2200/2500 m3/h, 230V, Nel=70/80/110W | szt. | 4
Klimatyzacja
26 | Agregaty chłodnicze
26.1 | Montaż jednostki zewnętrznej klimatyzacji split Qch=15 kW - wartość jednostki wliczona w cenę kompletu | szt. | 1
27 | Jednostki wewnętrzne
27.1 | Jednostki wewnętrzne kasetonowe Qch=10 kW - wartość jednostek wliczona w cenę kompletu | szt. | 1
28 | Rurociągi
28.1 | Rurociągi miedziane o połączeniach lutowanych o śr.zewn. 9,52 mm na ścianach w budynkach niemieszkalnych | m | 27.75
28.2 | Rurociągi miedziane o połączeniach lutowanych o śr.zewn. 15,88 mm na ścianach w budynkach niemieszkalnych | m | 27.75
28.3 | Rurociągi miedziane o połączeniach lutowanych o śr.zewn. 19,1 mm na ścianach w budynkach niemieszkalnych | m | 27.75
28.4 | Izolacja rurociągów otulinami poliuretanowymi gr/dz 20/9,52 | m | 27.75
28.5 | Izolacja rurociągów otulinami poliuretanowymi gr/dz 20/15,88 | m | 27.75
28.6 | Izolacja rurociągów otulinami poliuretanowymi gr/dz 20/19,1 | m | 27.75
28.7 | Przejścia instalacji przez ściany murowane i stropy | przej. | 5
28.8 | Koryta do prowadzenia przewodów freonowych, skroplin i przewodów elektrycznych) | m | 2
29 | Odprowadzenie skroplin
29.1 | Odprowadzenie skroplin rury klejone PVC o śr. 20mm | m | 40
30 | Próby i uruchomienia
30.1 | Próba szczelności urządzeń i instalacji obiegu freonu itp. o wydajności 10.0 tys. kcal/h | kpl. | 5
30.2 | Napełnienie urządzeń i instalacji obiegu freonu i podobnych czynników czynnikiem chłodniczym - wydajność 10.0 tys.kcal/h | kpl. | 5
30.3 | Uruchomienie i uzyskanie niskich temperatur - wydajność 10.0 tys.kcal/h | kpl. | 5
31 | Dostawa urządzeń
31.1 | Dostawa urządzeń klimatyzacji | kpl. | 1
32 | Sterowanie klimatyzacji
32.1 | Montaż elementów sterowania klimatyzacji | ukł. | 1
32.2 | Przewody sterownicze klimatyzatorów. | m | 27.75
33 | Przekucia
33.1 | Przebicie otworów w ścianach z cegieł o grubości 1 ceg. na zaprawie cementowowapiennej | szt. | 6
33.2 | Przebicie otworów w stropie | szt. | 5
33.3 | Zamurowanie przebić w ścianach i stropach po przekuciach | szt. | 11
33.4 | Uzupełnienie tynków zwykłych wewnętrznych kat. III z zaprawy cementowo-wapiennej na ścianach i słupach prostokątnych na podłożu z cegły, pustaków ceramicznych, gazo- i pianobetonów (do 1 m2 w 1 miejscu) | m2 | 0.99
33.5 | Dwukrotne malowanie farbami emulsyjnymi starych tynków wewnętrznych ścian i sufitów | m2 | 11
34 | Przekucia
34.1 | Mechaniczne przebicie otworów o pow. do 0,05 m2 w ścianach z cegieł na zaprawie wapiennej o gr. do 2 cegieł | m3 | 0.1
34.2 | Zamurowanie przebić w ścianach z cegieł o grubości ponad 1 ceg. | szt. | 18
Kotłownia
35 | Kaskada 3 pomp ciepła
35.1 | 1. Pompa ciepła o wydajności grzewczej 46,5 kW ze sterownikiem pracy kaskadowej - cena podana w cenie zestwau | szt. | 3
35.2 | 1'. Wewnętrzny moduł hydrauliczny - montaż - cena podana w cenie zestwau | szt. | 3
35.3 | 3. Bufor V=1500l(wym900/2700) | kpl. | 1
35.4 | 4. Filtr siatkowy dn65 | szt. | 3
35.5 | 4'. Filtr siatkowy dn65 + magnetoodmulacz | szt. | 3
35.6 | 5. Zawory przelotowe o połączeniach gwintowanych o śr. nominalnej 40 mm | szt. | 6
35.7 | 5. Zawory przelotowe o połączeniach gwintowanych o śr. nominalnej 65 mm | szt. | 7
35.8 | 5. Zawory przelotowe o połączeniach gwintowanych o śr. nominalnej 32mm | szt. | 1
35.9 | 6. NW1 Naczynie wzbiorcze przeponowe, Vc/Vuż=250/225 dm3– obiegi c.o./c. went. | szt. | 1
35.10 | 7. Zawór bezpieczeństwa ZB1 - typ1915 dn20 | szt. | 1
35.11 | 11. Termonamometr | szt. | 3
35.12 | 12. Zawory spustowy o śr. nominalnej 32mm | szt. | 1
35.13 | 13. Zawory zwrotny o połączeniach gwintowanych o śr. nominalnej 32mm | szt. | 1
35.14 | 13. Zawory zwrotne o połączeniach gwintowanych o śr. nominalnej 40 mm | szt. | 3
35.15 | 14. Zawór nadmiarowo-upustowy dn32 | szt. | 1
35.16 | Rurociągi w instalacjach c.o. miedziane o śr. zewnętrznej 28 mm o połączeniach lutowanych na ścianach w budynkach | m | 36
35.17 | Rurociągi w instalacjach c.o. miedziane o śr. zewnętrznej 15 mm o połączeniach lutowanych na ścianach w budynkach | m | 36
35.18 | Rurociągi w instalacjach c.o. stalowe o śr.nominalnej 65 mm o połączeniach zaprasowanych na ścianach w budynkach | m | 27.6
35.19 | Rurociągi w instalacjach c.o. stalowe o śr.nominalnej 40 mm o połączeniach zaprasowanych na ścianach w budynkach | m | 10.8
35.20 | Izolacja rurociągów otulinami poliuretanowymi gr/dz 65/65 | m | 27.6
35.21 | Izolacja rurociągów otulinami poliuretanowymi gr/dz 40/40 | m | 10.8
35.22 | Izolacja rurociągów otulinami poliuretanowymi gr/dz 30/28 | m | 36
35.23 | Izolacja rurociągów otulinami poliuretanowymi gr/dz 20/15 | m | 36
35.24 | RZ+PP Rozdzielacz główny zasilający z rury stalowej b/szwu Dn 100 mm, l = ok. 1.2 mm, z dennicami wypukłymi i króccami przyłączeniowymi: 2x25, 2x65, 2x50 | m | 2.4
35.25 | Zestaw do pomiaru ciśnienia (kompletny): a) manometr zwykły z króćcem radialnym typu M100-R(0…1,0)MPa-1,6 – 1 szt., b) kurek manometryczny nr kat. 525, M20 x 1,5 (gwint.) – 1 szt., c) rurka syfonowa stalowa ocynkowana z mufką Dn 15 mm (gwint.) | szt. | 2
36 | Split c.w.u.
36.1 | 1. Pompa ciepła o wydajności grzewczej 35 kW - montaz - cena podana w cenie zestwau | szt. | 1
36.2 | 1'. Wewnętrzny moduł hydrauliczny - montaż - cena podana w cenie zestwau | szt. | 1
36.3 | 2. Zasobniki c.w.u. V=500l | kpl. | 1
36.4 | 4. Filtr siatkowy dn40 | szt. | 6
36.5 | 5. Zawory przelotowe o połączeniach gwintowanych o śr. nominalnej 40 mm | szt. | 6
36.6 | 5. Zawory przelotowe o połączeniach gwintowanych o śr. nominalnej 32mm | szt. | 1
36.7 | 5. Zawory przelotowe o połączeniach gwintowanych o śr. nominalnej 20 mm | szt. | 2
36.8 | 6. Naczynia wzbiorcze przeponowe NW2 - Vc/Vuż=50/45 dm3 | szt. | 1
36.9 | 7. Zawór bezpieczeństwa ZN2 - typu 1915 dn15, | szt. | 1
36.10 | 8. Pompa elektroniczna,cyrkulacyjna c.w.u. q=0,02l/s, H=0,6msłw | kpl. | 1
36.11 | 11. Termonamometr | szt. | 3
36.12 | 12. Zawór spustowy dn 32 | szt. | 1
36.13 | 13. Zawór zwrotny dn20 | szt. | 1
36.14 | Rurociągi w instalacjach c.o. miedziane o śr. zewnętrznej 25,4 mm o połączeniach lutowanych na ścianach w budynkach | m | 9
36.15 | Rurociągi w instalacjach c.o. stalowe o śr.nominalnej 40 mm o połączeniach zaprasowanych na ścianach w budynkach | m | 17
36.16 | Rury wielowarstwowe PE-RT/AL/PE-RT de20 | m | 4.5
36.17 | Rury wielowarstwowe PE-RT/AL/PE-RT de32 | m | 4.5
36.18 | Izolacja rurociągów otulinami poliuretanowymi gr/dz 40/40 | m | 17
36.19 | Izolacja rurociągów otulinami poliuretanowymi gr/dz 30/32 | m | 4.5
36.20 | Izolacja rurociągów otulinami poliuretanowymi gr/dz 30/25 | m | 9
36.21 | Izolacja rurociągów otulinami poliuretanowymi gr/dz 20/20 | m | 4.5
37 | Urządzenia kotłowni
37.1 | Dostawa uzadzeń kotłowni | kpl. | 1
38 | INSTALACJA KANALIZACJI TECHNOLOGICZNEJ
38.1 | Przepompownia kanalizacji sanitarnej G=1,0m3/h, H=5,0m, 230V | kpl. | 1
38.2 | Zawór zwrotny mosiężny ze sprężyną powrotną typu 3121, Dn 32 mm (gwint.), p = 25 bar, t = 100 oC, czynnik = woda | szt. | 1
38.3 | Zlewozmywaki z blachy na ścianie | szt. | 1
38.4 | Montaż syfonów żeliwnych wannowych lub zlewowych | szt. | 1
39 | WYPOSAŻNIE ELEKTRYCZNE I AKPIA
39.1 | Szafka elektryczna zasilająca 230/3x400 V oraz instalacja oświetleniowa i gniazd wtykowych 24/230 V | kpl. | 1
39.2 | Szafka sterująco-zasilająca AKPiA oraz instalacja AKPiA w kotłowni | kpl. | 1
40 | Próby, regulacja i uruchomienie instalacji kotłowni
40.1 | Płukanie instalacji centralnego ogrzewania w budynkach niemieszkalnych - analogia | m | 57.8
40.2 | Próby ciśnieniowe szczelności instalacji wewn. c.o. w budynkach niemieszkalnych | m | 57.8
40.3 | Uruchomienie kotłowni c.o. - 2 osoby obsługi | szt. | 1
40.4 | Oznakowanie i dokumentacja powykonawcza, UDT | kpl. | 1
Całkowita wartość robót z materiałami: