## T1 harmonogram do aneksu
HARMONOGRAM RZECZOWO - FINANSOWY DLA REALIZACJI ZADANIA pn: - Budowa budynku warsztatowego z zewnętrznymi instalacjami kanalizacji sanitarnej i deszczowej, rozbiórka dotychczasowego budynku warsztatowego nr 1 z przybudówką nr 8 i budynku nr 5 oraz przebudowa drogi przy hali. BRANŻA TELETECHNICZNA
Lp. | Zakres rzeczowy robót | J.m. | Ilość | C.J. | wartość
1 | SYSTEM SYGNALIZACJI ALARMU POŻARU SSP
1.1 | Przebijanie otworów śr. 40 mm o długości do 20 cm w ścianach lub stropach z betonu | otw. | 4
1.2 | Przebijanie otworów śr. 40 mm o długości do 15 cm w ścianach lub stropach z gazobetonu | otw. | 4
1.3 | Przebijanie otworów śr. 25 mm o długości do 15 cm w ścianach lub stropach z gazobetonu | otw. | 4
1.4 | Wykucie bruzd dla rur RKLG18, RS22 w gipsie, tynku, gazobetonie | m | 20
1.5 | Rury winidurowe o śr.do 20 mm układane p.t. w gotowych bruzdach w podłożu innym niż beton | m | 60
1.6 | Rury winidurowe o śr.do 20 mm układane n.t. na betonie | m | 173
1.7 | Rury winidurowe o śr.do 28 mm układane n.t. na betonie | m | 50
1.8 | Rury winidurowe o śr.do 20 mm układane n.t. na podłożu innym niż beton | m | 325
1.9 | Listwy elektroinstalacyjne z PCW (naścienne, przypodłogowe i ścienne) przykręcane do gipsu, gazobetonu | m | 10
1.10 | Kanał instalacyjny z PCW o szerokości podstawy do 230 mm - podłoże betonowe | m | 10
1.11 | Konstrukcje wsporcze przykręcane o masie do 1 kg - 1 mocowanie | szt. | 40
1.12 | Przewody kabelkowe o łącznym przekroju żył do 7.5 mm2 wciągane do rur | m | 1850
1.13 | Przewody kabelkowe o łącznym przekroju żył do 7.5 mm2 wciągane do rur | m | 120
1.14 | Przewody kabelkowe o łącznym przekroju żył do 7.5 mm2 wciągane do rur | m | 60
1.15 | Przewody kabelkowe o łącznym przekroju żył do 7.5 mm2 układane n.t. na betonie | m | 180
1.16 | Przewody kabelkowe o łącznym przekroju żył do 7.5 mm2 układane n.t. na betonie | m | 350
1.17 | Zaprawianie bruzd - ręczne przygotowanie zaprawy cementowo-wapiennej | m3 | 0.1
1.18 | Zaprawianie bruzd o szerokości do 25 mm | m | 60
1.19 | Uszczelnienia przejść p.poż. | szt. | 6
1.20 | Montaż modułowej centrali alarmowej do 256 linii dozorowych | szt. | 1
1.21 | Montaż dodatkowej karty funkcyjnej centrali alarmowej - karta adresowa do 128 adresów | szt. | 3
1.22 | Montaż dodatkowej karty funkcyjnej centrali alarmowej - karta przekaźnikowa do 8 wejść/wyjść | szt. | 1
1.23 | Montaż dodatkowej karty funkcyjnej centrali alarmowej - karta podłączenia sieciowego typu LAN | szt. | 1
1.24 | Montaż akumulatora bezobsługowego o poj. do 130 Ah | szt. | 4
1.25 | Zainstalowanie oprogramowania zarządzającego systemami alarmowymi o pojemności od 15 do 20 MB | szt. | 10
1.26 | Programowanie i uruchomienie oprogramowania zarządzającego i nadzorującego systemy alarmowe | instr. | 120
1.27 | Montaż gniazd pożarowych w wykonaniu adresowym do samoczynnych ostrzegaczy pożarowych - czujek | szt. | 94
1.28 | Montaż czujek pożarowych - izotopowa lub optyczna dymu | szt. | 38
1.29 | Montaż czujek pożarowych - nadmiarowo-różnicowa temperatury | szt. | 56
1.30 | Montaż dodatkowych urządzeń i elementów SAP - dodatkowe wnętrzowe wskaźniki zadziałania w wyk. konwencjonalnym w uprzednio zainst. gniazdach i obudowach wraz ze sprawdzeniem | szt. | 22
1.31 | Montaż ręcznych ostrzegaczy pożaru - przycisk typu adresowego | szt. | 17
1.32 | Montaż modułu adresowego sterującego do 8 wejść/wyjśc | szt. | 2
1.33 | Montaż modułu adresowego sterującego do 8 wejść/wyjśc | szt. | 1
1.34 | Montaż modułu adresowego sterującego do 2 wejść/wyjśc | szt. | 3
1.35 | Montaż modułu adresowego sterującego do 2 wejść/wyjśc | szt. | 1
1.36 | Montaż sygnalizatoraoptyczno- akustycznego zewnętrznego bez zasilania awaryjmego | szt. | 23
1.37 | Opisy elementów SAP | szt. | 140
1.38 | Montaż zasilacza do 12 V DC/130 W | szt. | 2
1.39 | Odgałęźniki w obudowie metalowej o 3 wylotach dla przewodów o przekroju do 4 mm2 przykręcane | szt. | 23
1.40 | Uruchomienie i pomiary linii dozorowych adresowych - do 64 adresów | lin. | 3
1.41 | Praca próbna i testowanie systemu alarmowego do 512 elementów liniowych | szt. | 1
1.42 | Dokumentacja powykonawcza, szkolenie obsługi | kpl. | 1
2 | OKABLOWANIE STRUKTURALNE
2.1 | Budowa kanalizacji kablowej z rur PCW w gr.kat.III, 1 warstw.w ciągu kan. , 2 rur.w warstwie, 2 otw.w ciągu kan. | m | 2
2.2 | Przebijanie otworów śr. 100 mm o długości do 30 cm w ścianach lub stropach z gazobetonu | otw. | 4
2.3 | Przebijanie otworów śr. 100 mm o długości do 30 cm w ścianach lub stropach z betonu | otw. | 4
2.4 | Osadzenie w podłożu kołków plastikowych rozporowych | szt. | 420
2.5 | Drabinki kablowe - proste, narożne, przykręcane, redukcyjne o szerokości do 400 mm przykręcane do gotowych otworów | m | 20
2.6 | Konstrukcje wsporcze przykręcane o masie do 2 kg - 2 mocowania | szt. | 210
2.7 | Korytka o szerokości do 200 mm przykręcane do gotowych otworów | m | 210
2.8 | Uszczelnienia przejść p.poż. | szt. | 6
2.9 | Przebijanie otworów śr. 25 mm o długości do 20 cm w ścianach lub stropach z betonu | otw. | 4
2.10 | Przebijanie otworów śr. 25 mm o długości do 10 cm w ścianach lub stropach z betonu | otw. | 4
2.11 | Przebijanie otworów śr. 25 mm o długości do 30 cm w ścianach lub stropach z gazobetonu | otw. | 4
2.12 | Przebijanie otworów śr. 25 mm o długości do 15 cm w ścianach lub stropach z gazobetonu | otw. | 4
2.13 | Przebijanie otworów śr. 25 mm o długości do 1 ceg. w ścianach lub stropach z cegły | otw. | 4
2.14 | Wykucie bruzd dla rur RKLG18, RS22 w gipsie, tynku, gazobetonie | m | 25
2.15 | Wykucie bruzd dla rur RKLG18, RS22 w betonie | m | 25
2.16 | Rury winidurowe o śr.do 20 mm układane p.t. w gotowych bruzdach w betonie | m | 25
2.17 | Rury winidurowe o śr.do 20 mm układane p.t. w gotowych bruzdach w podłożu innym niż beton | m | 25
2.18 | Rury winidurowe o śr.do 20 mm układane n.t. na betonie | m | 80
2.19 | Rury winidurowe o śr.do 28 mm układane n.t. na betonie | m | 80
2.20 | Rury winidurowe o śr.do 20 mm układane n.t. na podłożu innym niż beton | m | 80
2.21 | Kanał instalacyjny z PCW o szerokości podstawy do 230 mm - podłoże betonowe | m | 10
2.22 | Mechaniczne wykonanie ślepych otworów w gipsie lub gazobetonie objętości do 0.25 dm3 | szt. | 12
2.23 | Przygotowanie podłoża pod osprzęt instalacyjny mocowany przez przykręcenie do kołków plastykowych osadzonych w podłożu ceglanym | szt. | 24
2.24 | Puszki instalacyjne podtynkowe pojedyncze o śr.do 60 mm | szt. | 12
2.25 | Układanie poziomego okablowania strukturalnego - odcinek poziomy, kabel miedziany | m | 1690
2.26 | Układanie poziomego okablowania strukturalnego - odcinek poziomy, dodatek za ułożenie na suficie podwieszanym | m | 400
2.27 | Układanie pionowego okablowania strukturalnego - odcinek poziomy, 1 kabel | m | 150
2.28 | Układanie poziomego okablowania strukturalnego - odcinek poziomy, dodatek za wciąganie na całej długości w peszlu | m | 800
2.29 | Montaż gniazd RJ45 w gnieździe abonenckim lub panelu | szt. | 13
2.30 | Montaż gniazd RJ45 w gnieździe abonenckim lub panelu - dodatek za montaż gniazda RJ45 w wersji podtynkowej z podłączeniem modułu | szt. | 13
2.31 | Montaż gniazd RJ45 w gnieździe abonenckim lub panelu - dodatek za przygotowanie i montaż etykiet opisowych gniazda | szt. | 13
2.32 | Zaprawianie bruzd - ręczne przygotowanie zaprawy cementowo-wapiennej | m3 | 0.05
2.33 | Zaprawianie bruzd o szerokości do 25 mm | m | 50
2.34 | Uszczelnienia przejść p.poż. | szt. | 5
2.35 | Montaż szaf dystrybucyjnych 19" stojących | kpl. | 1
2.36 | Montaż szaf dystrybucyjnych 19" stojących | kpl. | 1
2.37 | Montaż wyposażenia szaf dystrybucyjnych 19" - panel wentylacyjny | kpl. | 2
2.38 | Montaż wyposażenia szaf dystrybucyjnych 19" - listwa zasilająca | kpl. | 2
2.39 | Montaż wyposażenia szaf dystrybucyjnych 19" - płyta czołowa | kpl. | 4
2.40 | Montaż paneli rozdzielczych światłowodowych w przygotowanych stelażach 19" | szt. | 2
2.41 | Montaż paneli rozdzielczych światłowodowych w przygotowanych stelażach 19" - montaż złącz do płyty czołowej typu C, za każdy port | szt. | 24
2.42 | Spawanie kabla światłowodowego wielomodowego w kasetach światłowodowych | szt. | 16
2.43 | Spawanie kabla światłowodowego w kasetach światłowodowych - dodatek za założenie osłony termicznej spawu | szt. | 15
2.44 | Montaż paneli rozdzielczych RJ45 w przygotowanych stelażach 19" | szt. | 2
2.45 | Montaż paneli rozdzielczych RJ45 w przygotowanych stelażach 19" - montaż modułu RJ45 w panelu | szt. | 48
2.46 | Montaż wyposażenia szaf dystrybucyjnych 19" - kabel krosowy w urządzeniu aktywnym | kpl. | 30
2.47 | Montaż wyposażenia szaf dystrybucyjnych 19" - kabel krosowy w urządzeniu aktywnym | kpl. | 30
2.48 | Wykonanie pomiarów torów transmisyjnych zgodnie z wymaganiami | pomiar | 26
2.49 | Wykonanie pomiarów torów transmisyjnych światłowodowych zgodnie z wymaganiami | pomiar | 1
2.50 | Pomiary reflektometryczne linii światłowodowych, pomiary montażowe z przełącznicy, mierzony 1 światłowód | odcinek | 1
2.51 | Pomiary reflektometryczne linii światłowodowych , pomiary końcowe odcinka kontrolnego z kablai, mierzony 1 światłowód | odcinek | 1
2.52 | Pomiary tłumienności optycznej linii światłowodowych metodą transmisyjną, pomiar przeprowadzany razem z innymi pomiarami, mierzony 1 światłowód | odcinek | 1
2.53 | Pomiary tłumienności odbicia wstecznego (reflektancji) złączek światłowodowych, pomiar przeprowadzany razem z innymi pomiarami, mierzony 1 światłowód | zakończ | 1
2.54 | Dokumentacja powykonawcza | szt. | 1
3 | TELEWIZJA DOZOROWA CCTV
3.1 | Przebijanie otworów śr. 25 mm o długości do 20 cm w ścianach lub stropach z betonu | otw. | 2
3.2 | Przebijanie otworów śr. 25 mm o długości do 10 cm w ścianach lub stropach z betonu | otw. | 2
3.3 | Przebijanie otworów śr. 25 mm o długości do 30 cm w ścianach lub stropach z gazobetonu | otw. | 2
3.4 | Przebijanie otworów śr. 25 mm o długości do 15 cm w ścianach lub stropach z gazobetonu | otw. | 2
3.5 | Przebijanie otworów śr. 25 mm o długości do 1 ceg. w ścianach lub stropach z cegły | otw. | 2
3.6 | Wykucie bruzd dla rur RKLG18, RS22 w gipsie, tynku, gazobetonie | m | 50
3.7 | Wykucie bruzd dla rur RKLG18, RS22 w betonie | m | 50
3.8 | Rury winidurowe o śr.do 20 mm układane p.t. w gotowych bruzdach w betonie | m | 50
3.9 | Rury winidurowe o śr.do 20 mm układane p.t. w gotowych bruzdach w podłożu innym niż beton | m | 50
3.10 | Rury winidurowe o śr.do 20 mm układane n.t. na betonie | m | 50
3.11 | Rury winidurowe o śr.do 28 mm układane n.t. na betonie | m | 50
3.12 | Rury winidurowe o śr.do 20 mm układane n.t. na podłożu innym niż beton | m | 50
3.13 | Przewody kabelkowe o łącznym przekroju żył do 7.5 mm2 układane w gotowych korytkach i na drabinkach bez mocowania | m | 520
3.14 | Przewody kabelkowe o łącznym przekroju żył do 7.5 mm2 wciągane do rur | m | 610
3.15 | Zaprawianie bruzd - ręczne przygotowanie zaprawy cementowo-wapiennej | m3 | 0.05
3.16 | Zaprawianie bruzd o szerokości do 25 mm | m | 50
3.17 | Uszczelnienia przejść p.poż. | szt. | 4
3.18 | Puszki z tworzywa sztucznego o wym. 75x75 i 85x105 mm o 3 wylotach dla przewodów o przekroju do 4 mm2 | szt. | 16
3.19 | Montaż elementów systemu telewizji użytkowej - kamera TVU wewnętrzna | szt. | 5
3.20 | Montaż elementów systemu telewizji użytkowej - kamera TVU zewnętrzna | szt. | 11
3.21 | Montaż elementów systemu telewizji użytkowej - urządzenie do cyfrowego zapisu obrazu | szt. | 1
3.22 | Montaż dodatkowej karty funkcyjnej lub użytkowej do zestawu PC | szt. | 4
3.23 | Montaż paneli rozdzielczych RJ45 w przygotowanych stelażach 19" | szt. | 2
3.24 | Montaż paneli rozdzielczych RJ45 w przygotowanych stelażach 19" - montaż modułu RJ45 w panelu | szt. | 48
3.25 | Montaż wyposażenia szaf dystrybucyjnych 19" - płyta czołowa | kpl. | 3
3.26 | Montaż wyposażenia szaf dystrybucyjnych 19" - urządzenie aktywne | kpl. | 2
3.27 | Montaż wyposażenia szaf dystrybucyjnych 19" - kabel krosowy w urządzeniu aktywnym | kpl. | 20
3.28 | Montaż dodatkowych urządzeń i elementów SAP - liniowy izolator zwarć | szt. | 8
3.29 | Montaż paneli rozdzielczych RJ45 w przygotowanych stelażach 19" | szt. | 1
3.30 | Montaż paneli rozdzielczych RJ45 w przygotowanych stelażach 19" | szt. | 1
3.31 | Aparaty elektryczne o masie do 30 kg | szt. | 2
3.32 | Montaż końcówek kablowych przez zaciskanie - przekrój żył do 6 mm2 | szt. | 16
3.33 | Podłączenie przewodów kabelkowych o przekroju żyły do 2.5 mm2 pod zaciski lub bolce | szt. Żył. | 64
3.34 | Dodatek za utrudnienia przy montażu elementów systemu TVU - obiektyw ze zmienną ogniskową | szt. | 16
3.35 | Dodatek za utrudnienia przy montażu elementów systemu TVU - wysokość powyżej 4 m | szt. | 11
3.36 | Wykonanie pomiarów torów transmisyjnych zgodnie z wymaganiami | pomiar | 16
3.37 | Sprawdzenie i pomiar 1-fazowego obwodu elektrycznego niskiego napięcia | pomiar | 2
3.38 | Pomiar rezystancji izolacji instalacji elektrycznej - obwód 1-fazowy (pomiar pierwszy) | pomiar | 1
3.39 | Pomiar rezystancji izolacji instalacji elektrycznej - obwód 1-fazowy (każdy następny pomiar) | pomiar | 1
3.40 | Sprawdzenie samoczynnego wyłączania zasilania (pierwsza próba) | prób. | 1
3.41 | Sprawdzenie samoczynnego wyłączania zasilania (następna próba) | prób. | 1
3.42 | Uruchomienie systemu TVU - linia transmisji wizji | linia | 16
3.43 | Przygotowanie i testowanie oprogramowania systemu alarmowego - do 75 kroków programowych (instrukcji) | system | 1
3.44 | Zainstalowanie oprogramowania zarządzającego systemami alarmowymi o pojemności od 15 do 20 MB | szt. | 1
3.45 | Zainstalowanie oprogramowania zarządzającego systemami alarmowymi za każdy 1 MB pojemności powyżej 20 MB | szt. | 100
3.46 | Dokumentacja powykonawcza, szkolenie obsługi | n-g | 1
4 | SYSTEM SYGNALIZACJI WŁAMANIA I NAPADU SSWiN
4.1 | Przebijanie otworów śr. 25 mm o długości do 20 cm w ścianach lub stropach z betonu | otw. | 4
4.2 | Przebijanie otworów śr. 25 mm o długości do 15 cm w ścianach lub stropach z gazobetonu | otw. | 8
4.3 | Przebijanie otworów śr. 25 mm o długości do 1 ceg. w ścianach lub stropach z cegły | otw. | 8
4.4 | Wykucie bruzd dla rur RKLG18, RS22 w gipsie, tynku, gazobetonie | m | 0
4.5 | Wykucie bruzd dla rur RKLG18, RS22 w betonie | m | 100
4.6 | Rury winidurowe o śr.do 20 mm układane p.t. w gotowych bruzdach w betonie | m | 50
4.7 | Rury winidurowe o śr.do 20 mm układane p.t. w gotowych bruzdach w podłożu innym niż beton | m | 50
4.8 | Rury winidurowe o śr.do 20 mm układane n.t. na betonie | m | 200
4.9 | Rury winidurowe o śr.do 20 mm układane n.t. na podłożu innym niż beton | m | 200
4.10 | Przewody kabelkowe o łącznym przekroju żył do 7.5 mm2 układane w gotowych korytkach i na drabinkach bez mocowania | m | 2175
4.11 | Przewody kabelkowe o łącznym przekroju żył do 7.5 mm2 wciągane do rur | m | 2150
4.12 | Zaprawianie bruzd - ręczne przygotowanie zaprawy cementowo-wapiennej | m3 | 0.1
4.13 | Zaprawianie bruzd o szerokości do 25 mm | m | 100
4.14 | Uszczelnienia przejść p.poż. | szt. | 5
4.15 | Montaż obudowy o wielkości do 9 HE | szt. | 2
4.16 | Montaż modułowej centrali alarmowej do 128 linii dozorowych | szt. | 1
4.17 | Montaż dodatkowej karty funkcyjnej centrali alarmowej - karta podłączenia sieciowego typu LAN | szt. | 1
4.18 | Aparaty elektryczne o masie do 2.5 kg - Zasilacz do centrali alarmowej + obudowa | szt. | 1
4.19 | Aparaty elektryczne o masie do 2.5 kg - Zasilacz do centrali alarmowej + obudowa | szt. | 1
4.20 | Montaż akumulatora bezobsługowego o poj. do 130 Ah - Akumulator 38Ah | szt. | 1
4.21 | Montaż akumulatora bezobsługowego o poj. do 130 Ah - Akumulator 38Ah | szt. | 1
4.22 | Montaż dodatkowej karty funkcyjnej centrali alarmowej - karta adresowa do 8 adresów bez zasilacza | szt. | 5
4.23 | Montaż obudowy o wielkości do 1 HE - Obudowa metalowa z zamkiem dla manipulatora LCD | szt. | 2
4.24 | Montaż elementów obsługowych - Manipulator LCD | szt. | 2
4.25 | Montaż sygnalizatora akustycznego wewnętrznego lub zewnętrznego - Sygnalizator zewn. | szt. | 1
4.26 | Montaż sygnalizatora akustycznego wewnętrznego lub zewnętrznego - Sygnalizator wewn. | szt. | 1
4.27 | Montaż czujki ruchu - pasywna podczerwieni | szt. | 20
4.28 | Montaż czujki ruchu - pasywna podczerwieni | szt. | 8
4.29 | Montaż czujki otwarcia - kontaktronowa wpuszczana | szt. | 22
4.30 | Montaż czujki otwarcia - rozwarcia bramowa (roletowa) | szt. | 6
4.31 | Montaż dodatkowego wyposażenia systemu alarmowego - antysabotażowy rozdzielacz instalacji alarmowych 6-biegunowy | szt. | 18
4.32 | Montaż czujki specjalnej - zalania wodą | szt. | 1
4.33 | Montaż czujek pożarowych - analogia czujnik temperatury | szt. | 1
4.34 | Montaż do 100 szt drobnych elementów elektronicznych w centrali alarmowej | szt. | 1
4.35 | Przygotowanie i testowanie oprogramowania systemu alarmowego - do 200 kroków programowych (instrukcji) | n-g | 1
4.36 | Sprawdzenie i uruchomienie linii dozorowych konwencjonalnych o 1elemencie liniowym | szt. | 64
4.37 | Praca próbna i testowanie systemu alarmowego do 72 elementów liniowych | szt. | 1
4.38 | Dokumentacja powykonawcza , szkolenie obsługi | szt. | 1
Całkowita wartość robót z materiałami: