## T1 harmonogram do aneksu
HARMONOGRAM RZECZOWO - FINANSOWY DLA REALIZACJI ZADANIA pn: - Naprawa peronu nr 1 w stacji PKP Stary Wielisław
Lp. | Zakres rzeczowy robót | J.m. | Ilość | C.J. | wartość
1.1 | Demontaż wyposażenia peronu tj: ławki, tablice informacyjne, gabloty na rozkłady jazdy, stojaki rowerowe,celem przygotowania nawierzchni peronu do naprawy. | kpl. | 5
1.2 | Rozebranie podłoża z betonu żwirowego o grubości ponad 15 cm - rozbiórka uszkodzonych rozbiórka uszkodzonych fundamentów betonowych wraz ze ścianką peronową betonową 30*60 na podsypce piaskowej. | m3 | 8.2
1.3 | Wykopy ręczne rowów i kanałów o szerokości dna do 1 m - kat. gruntu IV - głębokość 1.0 m- wybranie ziemi w nawierzchni peronu , celem odkrycia starej ławy fundamentowej | m3 | 8.2
1.4 | Mechaniczne wykonanie koryta na całej szerokości jezdni i chodników w gruncie kat. I-IV głębokości 30 cm - korytowanie i plantowanie terenu peronu pod ułożenie warstwa podbudowy z klińca i piasku | m2 | 225
1.5 | Wykonanie podbudow z kruszywa naturalnego jednowarstwowa ( z klińca i piasku ) - grubość warstwy po zagęszczeniu 20 cm, pod ułożenie nawierzchni peronu z płytek betonowych chodnikowych | m2 | 225
1.6 | Chodniki z płyt betonowych 35x35x5 cm na podsypce piaskowej z wypełnieniem spoin zaprawą cementową | m2 | 109.2
1.7 | Chodniki z płyt betonowych 35x35x5 cm na podsypce piaskowej z wypełnieniem spoin zaprawą cementową. Płyta chodnikowa, z wypustkami dla niewidomych | m2 | 52.5
1.8 | Obrzeża betonowe o wymiarach 20x6 cm na podsypce piaskowej z wypełnieniem spoin piaskiem | m | 152
1.9 | Nawierzchnia żwirowao-piaskowa- dolna warstwa jezdni rozścielana ręcznie - grubość po zagęszczeniu 10 cm - wyrównanie nawierzchni peronu poprzez dosypanie mieszanki żwirowo-piaskowej przy płytkach i obrzeżach betonowych. | m2 | 150
1.10 | Ręczne malowanie linii segregacyjnych i krawędziowych ciągłych na jezdni farbą chlorokauczukową - malowanie krawędzi peronowej - farba kolor RAL 1023 | m2 | 30
1.11 | Montaż wyposażenia peronu uprzednio zdemontowanego tj: ławki, tablice informacyjne, gabloty na rozkłady jazdy, stojaki rowerowe,celem przygotowania nawierzchni peronu do naprawy. | kpl. | 5
1.12 | Ręczne plantowanie powierzchni gruntu rodzimego kat.IV - wyrównanie terenu po wykonanej rozbiórce . | m2 | 69
1.13 | Transport gruzu z terenu rozbiórki przy ręcznym załadowaniu i wyładowaniu samochodem skrzyniowym na odległość do 1 km - transport materiałów z rozbiórki na składowisko odpadów. | m3 | 44.75
1.14 | Transport gruzu z terenu rozbiórki przy ręcznym załadowaniu i wyładowaniu samochodem ciężarowym - dodatek za każdy następny rozpoczęty 1 km Odl. przewożenia 30 km. Krotność = 15 | m3 | 44.75
1.15 | Opłata za utylizację na składowisku odpadów | m3 | 44.75
Całkowita wartość robót z materiałami: