## AGD
Załącznik nr 1 do OPZ- Specyfikacja dostawy
Lp. | Asortyment | Oferowany asortyment (marka, model, typ itp.) | DZIAŁ
|  |  | IZ16OO | IZ16KI | IZ16SPSA | IZ16EI | IZ16DKO | IZ16DKB | IZ16AT | IZ16GM | ISE POZNAŃ GŁÓWNY | ISE POZNAŃ FRANOWO | ISE GNIEZNO | RAZEM
1 | Niszczarka Opis: ilość niszczonych kartek jednorazowo: 13, rozmiar cięcia 4x37, poziom bezpieczeństwa P4, zgodna z normą DIN66399, wyjmowany pojemnik na ścinki, pojemność kosza 23 litry, szerokość wejścia 222 mm, automatyczny start/stop oraz funkcja cofania, niszczenie płyt CD/DVD , przezroczyste okno w obudowie pozwalające na kontrolę poziomu napełnienia kosza, silnik przystosowany do dłuższej pracy bez przegrzania, automatyczne odcięcie zasilania w przypadku zaklinowania papieru lub wyjęcia pojemnika na ścinki. Gwarancja 24 miesiące | [5 empty] | 1 |  |  |  | 2 | 1 | 4 | 8
2 | Czajnik elektryczny Opis: Fizyczne Element grzejny - Płaska grzałka płytkowa Filtr Anty osadowy Obrotowa podstawa Otwieranie pokrywy - Przycisk Pojemność [l] 1.7 Wskaźnik poziomu wody Wykonanie - Tworzywo sztuczne Parametry Kolor - Biały Wyposażenie: Podstawa obrotowa z kablem zasilającym Gwarancja 24 miesiące Instrukcja obsługi w języku polskim Techniczne Moc grzałki [W] 2200 Zabezpieczenia: Automatyczne wyłączenie po zagotowaniu, automatyczne wyłączenie w przypadku gotowania bez wody Funkcje dodatkowe: Lampka kontrolna, Miejsce na nawinięcie przewodu sieciowego, Podświetlony przycisk włączenia i wyłączenia. | [8 empty] | 10 | 20 | 15 | 22 | 67
3 | Kuchenka mikrofalowa Funkcje: Grill - Brak Rodzaj - Wolnostojąca Moc mikrofal - 800w Kolor - Biały System rozprowadzenia mikrofal - Z pojedynczego źródła Wyposażenie - Instrukcja obsługi w języku polskim, Karta gwarancyjna, Podstawka talerza obrotowego, Talerz obrotowy Gwarancja - 24 miesiące Programator - sterowanie mechaniczne Automatyczny dobór czasu rozmrażania Funkcja rozmrażania czasowego i wagowego, Wewnętrzne oświetlenie, Zegar Gotowanie, Podgrzewanie, Rozmrażanie Liczba poziomów mocy - 5 Techniczne Pojemność [l] - 20 Sposób otwierania drzwi - W lewo Średnica talerza obrotowego [cm] - 25.5 Wykończenie wnętrza - Emalia Wymiary Głębokość [cm] 35.7 Szerokość [cm] 44 Wysokość [cm] 25.9 | [9 empty] | 3 | 6 | 5 | 14
4 | Chłodziarka Opis: wymiary minimalne 85 x 48 x 45, pojemność użytkowa chłodziarki minimum 90 l , kolor srebrny, zmiana kierunku otwierania drzwi, 1 szuflada na warzywa i owoce, 3 półki szklane w chłodziarce, 2 półki w drzwiach, instrukcja obsługi w języku polskim, karta gwarancyjna, rączki zewnętrzne. Gwarancja 24 miesiące |  |  |  |  | 1 |  |  |  |  | 5 | 6 | 6 | 18
5 | Bojler elektryczny 10 L nadumywalkowy lub podumywalkowy Opis : płynna regulacja temperatury, zakres regulacji temperatury :30-80 stopni C, grzałka o mocy 1,5 kW, napięcie znamionowe 230V, obudowa bojlera emaliowana emalią ceramiczną, anoda magnezowa, izolacja bojlera pianką poliuretanową, prąd znam.: 6,5A, ciśnienie znam.: 0 bar, temperatura znam: 80 stopni C, dowolny kąt mocowania, minimalny stopień ochrony IP24, gwarancja minimum 24 miesiące, CERTYFIKAT JAKOŚCI, CERTYFIKAT BEZPIECZEŃSTWA/ZGODNOŚCI | [9 empty] | 2 |  |  | 2
6 | Laminator A4 Opis: czas nagrzewania maksymalnie 5 minut, system automatycznego wyłączenia chroniący przed przegrzaniem urządzenia, prędkość laminacji 30cm/minutę, maksymalna szerokość laminacji 240 mm, rodzaj laminacji na gorąco, system laminacji 2 rolki |  |  | 1 | [8 empty] | 2 | 3
7 | Laminator A4 Opis: Rodzaj laminacji na gorąco, na zimno, maksymalna szerokość laminacji 230mm, prędkość laminacji 40 cm/min, dwuwałkowy sytem przesuwania dokumentów, ABS-szybkie zwalnianie zablokowanych dokumentów, przycisk umożliwiający ustawienie odpowiedniej temperatury dostosowanej do grubości folii , czas nagrzewania 2-4 minut, zabezpieczenie przed przegrzaniem- po 30 minutach nieaktywności urządzenie zatrzymuje proces nagrzewania i przechodzi w tryb czuwania. W zestawie folia do laminowania A4 80mic 100 szt oraz A5 80mic 100 szt. |  |  |  | 1 | [8 empty] | 1
8 | Laminator A3 Opis: czas nagrzewania maksymalnie 5 minut, system automatycznego wyłączenia chroniący przed przegrzaniem urządzenia, prędkość laminiacji minimum 25cm/min, maksymalna szerokość laminacji 318-330mm, rodzaj laminacji na gorąco, system laminacji 2 rolki | [9 empty] | 2 | 2 | 2 | 6
9 | Bindownca Opis: ręczna bindownica grzbietowa, 21 noży, maksymalna liczba oprawianych kartek 350, maksymalna liczba dziurkowanych kartek 12, Format A4. Wymiary min: szerokość 38,5cm, wysokość 36cm, głębokość 27,5 cm. |  |  | 1 |  | 1 |  |  | 1 |  |  | 2 | 4 | 9
10 | Kuchenka elektryczna jednopłytowa Opis: Wykonanie: stal emaliowana, liczba pól grzewczych : 1, lampka sygnalizacyjna, antypoślizgowe nóżki, łatwo zmywalna obudowa, reulacja temperatury za pomocą pokrętła, termiczny wyłącznik bezpieczeństwa, żeliwna płytka grzejna, moc 1,5 kW, napięcie zasilania 220-240V, wymiary maksymalne: szerokość 28cm, głębokość 26cm, wysokość 8 cm, instrukcja obsługi w języku polskim, gwarancja minimum 24 miesiące | [10 empty] | 4 |  | 4
11 | kuchenka elektryczna dwupłytowa Opis: Wykonanie: stal emaliowana, liczba pól grzewczych : 2, lampka sygnalizacyjna, antypoślizgowe nóżki, łatwo zmywalna obudowa, reulacja temperatury za pomocą pokręteł, termiczny wyłącznik bezpieczeństwa, termostat, żeliwne płytki grzejne, moc 2,5 kW, napięcie 220-240V, wymiary maksymalne: szerokość 48cm, głębokość 48cm, wysokość 8,7 cm, instrukcja obsługi w języku polskim, gwarancja minimum 24 miesiące | [11 empty] | 2 | 2
12 | drukarka DYMO Opis: przenośna drukarka etykiet, maksymala szerokość taśmy 12mm, maksymalna rozdzielczość wydruku 180DPI, wbudowana ręczna gilotyna do odcinania taśmy , technologia druku : termotransferowa, klawiatura do projektowania nadruku, funkcja z polskimi znakami i znakami specjalnymi. | [10 empty] | 2 |  | 2
13 | taśma do drukarki DYMO (przeznaczona do urządzenia ujętego w pozycji nr 10) | [10 empty] | 10 |  | 10
14 | Mata ochronna pod krzesło obrotowe, wymiary 90cmx120cm Opis: wykonana z poliwęglanu, transparenta, grubość minimum 0,5mm, posiada zaokraglone końcówki, dobrze przylega do podłoża, wytrzymała, przeznaczona do twardych podłóg | [6 empty] | 2 | [5 empty] | 2
15 | Komplet ewakuacyjny służący do ewakuacji materiałów niejawnych. W skład kompletu wchodzą: worek ewakuacyjny ONE-12 (81L), linka stalowa pokryta PCV o średnicy 3 mm, kłódka klasy 4 wg PN-EN 1230:20213-04, zawieszka ewakuacyjna- konrolka, pokrowiec na worek ONE- 12/25/45, numerowana plomba jednorazowa do zaplombowania worka z napisem "EWAKUACJA", numerowana plomba jednorazowa do zaplombowania pokrowca. |  | 2 | [10 empty] | 2
16 | Projektor multimedialny. Opis: technologia wyświetlania 3LCD, rodzielczość natywna 1920x1080(FHD), format obrazu 16:9, jasność 3000 Im, wielkość rzutowanego obrazu 26"-391", minimalna odległość projekcji 0,9m moc lampy 188W, złącza HDMI-1 szt, USB 2.0 - 2 szt. AC in (wejście zasilania) - 1 szt. , możliwość łączności bezprzewodowej, wbudowane głośniki, głośność pracy w trybie standardowym max 37dB, możliwość regulacji zniekształcenia trapezowego, możliwość zabezpieczenia linką, Android TV. W zestawie : pilot, kabel zasilający, baterie do pilota, instrukcja użytkownika w języku polskim. | [11 empty] | 1 | 1
17 | Uchwyt biurkowy na monitor LCD 17"-40" Opis: uchwyt przeznaczony do monitorów w zakresie 17"-40", udźwig 8 kg, posiada regulację wysokości, kąta nachylenia oraz kąta obrotu, system rotacji ektranu (zmiana położenia z pozycji poziomej w pionową i odwrotnie). Wysokość 130mm/440mm, kąt nachylenia +90°/-45°, kąt obrotu ekranu +90°/-90°,obrót ramienia +180°/-180°. Posiada system zarządzania kablami. Dysponuje dwoma rodzajami montażu - na krawędzi biurka i na środku biurka.W zestawie z uchwytem : śruby, podkładki, klucze imbusowe oraz instrukcja montażu. Kolor czarny. | [9 empty] | 1 |  |  | 1