## ZAŁĄCZNIK NR 1
załącznik nr 1 do OPZ
ZAKRES PRAC Oczyszczenie i odtworzenie rowów odwadniających oraz przepustów przy wybranych odcinkach linii kolejowych terenie Sekcji Eksploatacji w Krzyżu Etap III
[8 empty] | L |  | rów otwarty umocniony
[8 empty] | P |  | rów otwarty nieumocniony
międzytorze
l. p. | nr linii | nazwa linii wg Id-12 | km od | km do | długośc rowu [m] | strona L/P | rodzaj rowu | grubość namułu do wybrania [cm] | powierzchnia skarp do wykoszenia [m²] | zakres pozostałych prac do wykonania, np.: -rodzaj, światło, długość przepustu i warstwa namułu do oczyszczenia, - parametry studzienek do oczyszczenia - rów wymaga odtworzenia,
1 | 2 | 3 | 4 | 5 | 6 | 7 | 8 | 9 | 10 | 11
1 | 203 | Tczew-Kostrzyn | 215.06 | 215.538 | 478 | P | rów otwarty nieumocniony | 40-60 | 1200 | - odtworzyć rów - wyciąć krzewy w ilości 2500m² - oczyścic i udrożnić przepust w km. 215,310 (rura stalowa Ø- 40 cm dł. 13,94 m ) - oczyścić i udrożnić przepust km. 215,549 ( rura stalowa Ø = 40 cm długości 11,00m) - km. 215,549 udrożnić przepust pod drogą od strony toru nr 1; - utylizacja uzyskanego namułu i krzewów Przy przepustach oczyścić wloty i wyloty
2 | 203 | Tczew-Kostrzyn | 215.16 | 215.31 | 150 | L | rów otwarty nieumocniony | 40-60 | 700 | - odtworzyć rów - wyciąć krzewy w ilości 1200m² - utylizacja uzyskanego namułu i krzaków,
3 | 367 | Zbąszynek - Gorzów Wlkp. | 72.81 | 72.935 | 125 | P | rów otwarty nieumocniony | 50 | 400 | - odtworzenie rowu na dł. 125 mb, - wyciąć krzewy 100 m² -utylizacja namułu i zanieczyszczeń (tłuczeń, gruz )
RAZEM
podpis: