## Arkusz1 (hidden)
Suma z kasa | Etykiety kolumn
Etykiety wierszy | eor | osw | st | INS | Suma końcowa
Łódź |  | 475 | 7950 |  | 8425
Lublin | 2540 | 2389 | 6000 |  | 10929
Kielce |  | 140 | 20000 | 400 | 20540
Częstochowa |  |  | 22450 |  | 22450
Suma końcowa | 2540 | 3004 | 56400 | 400 | 62344

## Arkusz3 (hidden)
Suma z kasa | Etykiety kolumn
Etykiety wierszy | eor | INS | lpn | osw | st | Suma końcowa
Łódź |  |  |  | 475 | 7950 | 8425
Lublin | 2540 |  |  | 2389 | 6000 | 10929
Kielce |  | 400 |  | 140 | 20000 | 20540
Rzeszów | 100 |  |  | 1060 |  | 1160
Nowy Sącz |  |  |  |  | 31000 | 31000
Sosnowiec | 1700 |  |  | 350 | 25400 | 27450
Częstochowa |  |  |  |  | 22450 | 22450
Tarnowskie Góry |  |  |  |  | 15743.2 | 15743.2
Gdynia | 1070 |  |  |  |  | 1070
Olsztyn | 1100 |  |  |  |  | 1100
Bydgoszcz | 5000 |  |  | 2100 | 37785.75 | 44885.75
Wrocław | 2500 | 77 | 300 | 75 |  | 2952
Opole |  |  |  | 350 | 9800 | 10150
Poznań | 1160 |  |  | 1495 | 6691.57 | 9346.57
Ostrów Wielkopolski |  |  |  | 370 | 320 | 690
Zielona Góra | 1694 | 462 |  | 2804 |  | 4960
Szczecin | 127.5632 | 155 |  | 521 | 1373.8 | 2177.3632
IM Kraków |  |  |  | 543.25 |  | 543.25
sok |  |  |  | 23.6 |  | 23.6
Suma końcowa | 16991.5632 | 1094 | 300 | 12695.85 | 184514.32 | 215595.7332

## Arkusz4 (hidden)
Suma z kasa | Etykiety kolumn
Etykiety wierszy | eor | INS | lpn | osw | st | Suma końcowa
Warszawa |  |  |  |  | 4950 | 4950
Łódź |  |  |  | 475 | 13050 | 13525
Lublin | 2540 |  |  | 2389 | 6000 | 10929
Kielce |  | 400 |  | 140 | 25600 | 26140
Kraków |  |  |  | 800 | 2040 | 2840
Rzeszów | 100 |  |  | 1060 |  | 1160
Nowy Sącz |  |  |  |  | 31000 | 31000
Sosnowiec | 1700 |  |  | 350 | 44900 | 46950
Częstochowa |  |  |  |  | 22800 | 22800
Tarnowskie Góry |  |  |  |  | 23431.5 | 23431.5
Gdynia | 1070 |  |  |  | 1668 | 2738
Olsztyn | 1100 |  |  |  |  | 1100
Bydgoszcz | 5000 |  |  | 2100 | 37785.75 | 44885.75
Wrocław | 2500 | 77 | 300 | 75 | 20500 | 23452
Opole |  |  |  | 350 | 9800 | 10150
Poznań | 1160 |  |  | 1495 | 6691.57 | 9346.57
Ostrów Wielkopolski |  |  |  | 370 | 900 | 1270
Zielona Góra | 1694 | 462 |  | 2804 | 3950 | 8910
Szczecin | 127.5632 | 155 |  | 521 | 12793.272 | 13596.8352
IM Kraków |  |  |  | 543.25 |  | 543.25
sok |  |  |  | 23.6 |  | 23.6
Suma końcowa | 16991.5632 | 1094 | 300 | 13495.85 | 267860.092 | 299741.5052

## Część 6
[10 empty] | WYKAZ LOKALIZACJI I ROBÓT PRZEZNACZONYCH DO WYKONANIA REMONTÓW W 2026 R. | [55 empty] | Formularz cenowy dla części 6
Składowe kosztów wymiany oświetlenia w zł / n e t t o / za:
Część | Lp. | Zakład Linii Kolejowych/ jednostka organizacyjna | TEREN EZ | Nr linii | stacja/szlak | dokładna lokalizacja |  |  |  | DEMONTAŻ |  | Zakup i wymiana przez Wykonawcę elementów i urzadzeń niezbędnych przy wymianie opraw i słupów oświetleniowych | [22 empty] | Montaż asortymentu |  |  |  |  | Zakup przez Wykonawcę asortymentu do wymiany o następujących parametrach : | [18 empty] | kable sterownicze do sterowania urządzeniami | przekopy/ przeciski | Rodzaj sprzętu do transportu i wymiany | Potrzeba zamknięć torowych (TAK/NIE) | Potrzeba wyłaczenia napięcia z sieci trakcyjnej (TAK/NIE) | Inne istotne informacje dotyczące wymiany słpów i opraw, mające wpływ na koszty robót, np. zmiana typu linii zasilajacej z napowietrznej na kablową, konieczność dokonania przekopu, przecisku pod torami, drogą itp.
[6 empty] | Rodzaj oświetlan. Obiektu (P, PR, M, R, I) | od km | do km | Krótki opis obiektu (nr peronu, toru, rejon itp.) | opraw oświetleniowych | słupów oświetleniowych | SŁUPY STRUNOBETONOWE wysokości |  |  | ILOŚĆ | SŁUPY KOMPOZYTOWE | [10 empty] | OPRAWY odpowiadające gabarytowo oprawom oświetleniowym z liniowymi źródłami światła montowane do wysokości 2,5 m | ILOŚĆ | OPRAWY odpowiadające gabarytowo oprawom oświetleniowym z liniowymi źródłami światła montowane powyżej wysokości 2,5 m |  |  |  | naświetlacze | ILOŚĆ | montaż opraw zakupionych przez Wykonawcę | montaż słupów zakupionych przez Wykonawcę | oprawy staroużyteczne w magazynach Zakładów Linii Kolejowych | słupy staroużyteczne w magazynach Zakładów Linii Kolejowych | wysięgniki | [11 empty] | szafy |  | sterowniki |  | linie zasilające | [9 empty] | zakup oraz demontaż i montaż opraw | zakup oraz demontaż i montaż słupów | wykonanie robót towarzyszących (przekopy) i materiały dostarczone przez Wykonawcę (np.: wysięgniki, szafy, przewody i inne) | Łączny koszt netto wymiany oświetlenia w PLN
[10 empty] | ilość | ilość | [27 empty] | 1-ramienny |  |  |  | 2-ramienny |  |  |  | 4-ramienny |  |  |  | z tworzywa sztucznego wyposażone w: | Ilość | rodzaj | ilość | kablowe |  | napowietrzne
[16 empty] | z fundamentem wysokość | [5 empty] | ILOŚĆ | bez fundamentu wysokość |  |  | ILOŚĆ |  |  | o minimalnym strumieniu świetlnym oprawy | [9 empty] | H | ͦαͦ | L | ilość | H | ͦα | L | ilość | H | ͦα | L | ilość |  |  |  |  | typ przewodu / kabla (rodzaj/ przekrój w mm2) | długość | typ przewodu / kabla (rodzaj/ przekrój w mm2) | długość
[12 empty] | 9,0 m | 10,5 m | 12m |  | 7m | 7m łamane | 8 m | 8 m łamane | 9 m | 9 m łamane |  | 7m | 8 m | 9 m |  | o minimalnym strumieniu świetlnym oprawy 5 500 lm |  | 5 500 lm | 6 500 lm | 8 000 lm | 12 000 lm | 12 000 lm
[27 empty] | skuteczność świetlna całej oprawy do min. 110 lm/W podwiatowe |  | skuteczność świetlna całej oprawy do min. 130 lm/W drogowe
| 1 | 2 | 3 | 4 | 5 | 6 | 7 | 8 | 9 | 10 | 11 | 12 | 13 | 14 | 15 | 16 | 17 | 18 | 19 | 20 | 21 | 22 | 23 | 24 | 25 | 26 | 27 | 28 | 29 | 30 | 31 | 32 | 33 | 34 | 35 | 36 | 37 | 38 | 39 | 40 | 41 | 42 | 43 | 44 | 45 | 46 | 47 | 48 | 49 | 50 | 51 | 52 | 53 | 54 | 55 | 56 | 57 | 58 | 59 | 60 | 61 | 62 | 63 | 64 | 65 | 66 | 67 | 68
6 | 1 | IZ Wrocław | dolnośląski | 282 | Stary Węgliniec | P | 64.1 | 64.47 | peron | 5 | 5 |  |  |  | 0 |  |  |  |  | 5 |  | 5 |  |  |  | 0 |  | 0 |  | 5 |  |  |  | 5 | 5 | 5 |  |  | 1000 | 5 | 1 | 5 | [8 empty] | Zegar astronomiczy, wyłącznik zmierzchowy, tablica licznikowa na układ pomiarowy , zabezpieczenia oraz dostosowane do systemu SMUE | 1 |  |  | YKY 5X4mm2 dł. 0,350 km | 0.45 |  |  |  | 1 | drogowy | NIE | NIE | Wykonanie wykopów otwartych na peronie oraz przewiert pod drogą |  |  |  | 0
6 | 2 | IZ Wrocław | Dolnośląski | 276 | Smardzów Wrocławski | PR | 7.944 | 9.509 | głowice rozjazdowe | 15 | 15 |  |  |  | 0 |  |  |  |  | 15 |  | 15 |  |  |  | 0 |  | 0 |  |  | 15 |  |  | 15 | 15 | 15 |  |  | 1000 | 5 | 1 | 15 | [12 empty] | YKY 5x16 mm2 | 0.25 | [5 empty] | TAK | TAK | Demontaż starej i montaż nowej linii kablowej zailającej oświetlenie zewnętrzne między istniejącymi słupami wraz z podłączeniem opraw, demontaż starych i montaż nowych słupów oświetleniowych |  |  |  | 0
6 | 3 | IZ Wrocław | dolnośląski | 132 | Wrocław Główny | I | 177.9 | 178.3 | głowica rozjazdowa, międzytorze | 47 | 26 |  |  | 26 | 26 | [6 empty] | 0 |  |  |  | 0 |  | 0 |  |  | 47 |  |  | 47 | 47 | 26 |  |  | 500 | 5 | 1 | 5 | 0.5 | 5 | 1 | 21 | [5 empty] | 1 | SOOR-MS | 1 | kabel YAKXS 5x120 | 0.6 |  |  | 0.4 | 10 | drogowy i szynowy | TAK | TAK | Demontaż istniejącej instalacji oświetlenia zewnętrznego ( obszar SO-10). Ułożenie nowej linii kablowej z ST do zasilania szafy rozdzielczej , oraz z szafy rozdzielczej do słupów oświetleniowych wraz z podłączeniem i zasileniem opraw. Demontaż starych i montaż nowych słupów oświetleniowych. Demontaż istniejącej i zabudowa nowej szafy sterująco-zasilającej ( rozdzielczej) z tworzywa sztucznego,odporną na czynniki atmosferyczne. |  |  |  | 0
IZ Wrocław | [9 empty] | 67 | 46 | 0 | 0 | 26 | 26 | 0 | 0 | 0 | 0 | 20 | 0 | 20 | 0 | 0 | 0 | 0 | 0 | 0 | 0 | 5 | 62 | 0 | 0 | 67 | 67 | 46 | 0 | 0 |  |  |  | 25 |  |  |  | 21 |  |  |  | 0 |  | 2 |  | 1 |  | 1.3 |  | 0 | 0.4 | 11 |  |  |  |  | 0 | 0 | 0 | 0
6 | 1 | Opole | Dolnośląski | 137 | Twardawa | PR | 79.77 | 79.784 | Przejazd kolejowy w km 79,777 | 2 | 2 |  |  |  | 0 | [5 empty] | 2 | 2 |  |  |  | 0 |  | 0 |  |  |  | 2 |  | 2 | 2 | 2 |  |  | 500 | 5 | 0.5 | 2 | [12 empty] | YKY 3x2,5mm2 | 0.07 |  |  |  | 1 |  | NIE | NIE | zakupić słupy kompozytowe na zawiasach (tzw "łamane"), wymiana okablowania od szafy do słupa. Wymagany przecisk/przekop pod torami na długości 30m oraz pod drogą na długości 30 m. |  |  |  | 0
6 | 2 | Opole | Dolnośląski | 137 | Nysa | PR | 139.834 | 139.848 | Przejazd kolejowy w km 139,841 | 2 | 2 |  |  |  | 0 | [5 empty] | 4 | 4 |  |  |  | 0 |  | 0 |  |  |  | 4 |  | 4 | 4 | 4 |  |  | 500 | 5 | 0.5 | 4 | [12 empty] | YKY 3x2,5mm2 | 0.1 |  |  |  | 1 |  | NIE | NIE | zakupić słupy kompozytowe na zawiasach (tzw "łamane"), wymiana okablowania od szafy do słupa. Wymagany przecisk/przekop pod torami na długości 30m oraz pod drogą na długości 30 m. |  |  |  | 0
6 | 3 | Opole | Dolnośląski | 276 | Kamieniec Ząbkowicki | M, R | 70.718 | 72.681 | Wymiana opraw oświetleniowych zabudowanych na masztach oświetleniowych w stacji Kamieniec Ząbkowicki. | 34 |  |  |  |  | 0 | [6 empty] | 0 |  |  |  | 0 |  | 0 |  |  |  |  | 34 | 34 | 34 | 0 | [14 empty] | kompletne wyposażenie szafy (w tym m. in.zasilacze do bloków optycznych, zegar astronomiczny wspomagany GSP / GSM) | 7 | astro / GPS / GSM | 7 | kabel zasilający pomiędzy blokiem optycznym a zasilaczem | 1.19 | [5 empty] | NIE | NIE | Wymiana opraw oświetleniowych na masztach nr 2, 4, 5, 6, 8, 9. Oprawy sodowe zostaną zastąpione nowoczesnymi naświetlaczami LED o mocy 400W w ilości 34 szt. Zadanie obejmuje wymnę kabli zasilających (dedykowane do naświetlaczy) oraz zasilaczy, które zostaną zabudowane w szafie zasilającej pod masztami. |  |  |  | 0
IZ Opole | [9 empty] | 38 | 4 | 0 | 0 | 0 | 0 | 0 | 0 | 0 | 0 | 0 | 6 | 6 | 0 | 0 | 0 | 0 | 0 | 0 | 0 | 0 | 0 | 6 | 34 | 40 | 40 | 6 | 0 | 0 |  |  |  | 6 |  |  |  | 0 |  |  |  | 0 |  | 7 |  | 7 |  | 1.36 |  | 0 | 0 | 2 |  |  |  |  | 0 | 0 | 0 | 0
6 | 1 | Wabrzych | Dolnosląski | 274 | Gryfów Sląski | P | 162.267 | 164.04 | przejście między peronami | 4 | 4 |  |  |  | 0 |  | 4 |  |  |  |  | 4 |  |  |  | 0 |  | 0 |  |  | 4 |  |  | 4 | 4 | 4 |  |  | 500 | 5 | 0.5 | 4 | [12 empty] | YAKXS 4X16 | 0.1 |  |  |  |  | samochód ciężarowy, dźwig, koparka | TAK | TAK | nowe słupy kompozytowe łamane typu SKPF |  |  |  | 0
6 | 2 | Wabrzych | Dolnosląski | 274 | p.o. Kwieciszowice | p | 146.55 | 146.81 | peron | 4 | 4 |  |  |  | 0 |  | 4 |  |  |  |  | 4 |  |  |  | 0 |  | 0 |  |  | 4 |  |  | 4 | 4 | 4 |  |  | 500 | 5 | 0.5 | 4 | [12 empty] | YAKXS 4X16 | 0.15 |  |  |  |  | samochód ciężarowy, dźwig, koparka | NIE | NIE | nowe słupy kompozytowe łamane typu SKPF |  |  |  | 0
6 | 3 | Wabrzych | Dolnosląski | 311 | p.o. Jelenia Góra Orle | p | 7.6 | 7.65 | peron | 5 | 5 |  |  |  | 0 |  | 5 |  |  |  |  | 5 |  |  |  | 0 |  | 0 |  |  | 5 |  |  | 5 | 5 | 5 |  |  | 500 | 5 | 0.5 | 5 | [8 empty] | zabezpieczenia obwodów, sterowanie oświetleniem, przystosowana do SMUE | 1 | zegar astr + zmierzch | 1 | YAKXS 4X16 | 0.2 |  |  |  |  | samochód ciężarowy, dźwig, koparka | NIE | NIE | nowe słupy kompozytowe łamane typu SKPF |  |  |  | 0
6 | 4 | Wabrzych | Dolnosląski | 137 | p.o. Krzyżowa | p | 219.814 | 220.072 | peron | 5 | 5 |  |  |  | 0 |  | 5 |  |  |  |  | 5 |  |  |  | 0 |  | 0 |  |  | 5 |  |  | 5 | 5 | 5 |  |  | 500 | 5 | 0.5 | 5 | [8 empty] | zabezpieczenia obwodów, sterowanie oświetleniem, przystosowana do SMUE | 1 | zegar astr + zmierzch | 1 | YAKXS 4X16 | 0.2 |  |  |  |  | samochód ciężarowy, dźwig, koparka | NIE | NIE | nowe słupy kompozytowe łamane typu SKPF |  |  |  | 0
6 | 5 | Wabrzych | Dolnosląski | 299 | p.o. Błażkowa | p | 5.363 | 5.463 | peron | 5 | 5 |  |  |  | 0 |  | 5 |  |  |  |  | 5 |  |  |  | 0 |  | 0 |  |  | 5 |  |  | 5 | 5 | 5 |  |  | 500 | 5 | 0.5 | 5 | [8 empty] | zabezpieczenia obwodów, sterowanie oświetleniem, przystosowana do SMUE | 1 | zegar astr + zmierzch | 1 | YAKXS 4X16 | 0.3 |  |  |  |  | samochód ciężarowy, dźwig, koparka | NIE | NIE | nowe słupy kompozytowe łamane typu SKPF |  |  |  | 0
6 | 6 | Wabrzych | Dolnosląski | 276 | p.o. Roztoki Bystrzyckie | p | 124.518 | 124.761 | peron | 6 | 6 |  |  |  | 0 |  | 6 |  |  |  |  | 6 |  |  |  | 0 |  | 0 |  |  | 6 |  |  | 6 | 6 | 6 |  |  | 500 | 5 | 0.5 | 6 | [8 empty] | zabezpieczenia obwodów, sterowanie oświetleniem, przystosowana do SMUE | 1 | zegar astr + zmierzch | 1 | [6 empty] | samochód ciężarowy, dźwig, koparka | NIE | NIE | nowe słupy kompozytowe łamane typu SKPF |  |  |  | 0
6 | 7 | Wabrzych | Dolnosląski | 309 | p.o. Stary Wielisław | p | 5.53 | 5.749 | peron | 4 | 4 |  |  |  | 0 |  | 4 |  |  |  |  | 4 |  |  |  | 0 |  | 0 |  |  | 4 |  |  | 4 | 4 | 4 |  |  | 500 | 5 | 0.5 | 4 | [18 empty] | samochód ciężarowy, dźwig, koparka | NIE | NIE | nowe słupy kompozytowe łamane typu SKPF |  |  |  | 0
IZ Wałbrzych | [9 empty] | 33 | 33 | 0 | 0 | 0 | 0 | 0 | 33 | 0 | 0 | 0 | 0 | 33 | 0 | 0 | 0 | 0 | 0 | 0 | 0 | 0 | 33 | 0 | 0 | 33 | 33 | 33 | 0 | 0 |  |  |  | 33 |  |  |  | 0 |  |  |  | 0 |  | 4 |  | 4 |  | 0.95 |  | 0 | 0 | 0 |  |  |  |  | 0 | 0 | 0 | 0
RAZEM Część 6 ( IZ Wrocław, IZ Opole, IZ Wałbrzych) | [9 empty] | 138 | 83 | 0 | 0 | 26 | 26 | 0 | 33 | 0 | 0 | 20 | 6 | 59 | 0 | 0 | 0 | 0 | 0 | 0 | 0 | 5 | 95 | 6 | 34 | 140 | 140 | 85 | 0 | 0 |  |  |  | 64 |  |  |  | 21 |  |  |  | 0 |  | 13 |  | 12 |  | 3.61 |  | 0 | 0.4 | 13 |  |  |  |  | wartość zamówienia netto dla Części nr 6 |  |  | 0
[65 empty] | stawka VAT 23% |  |  | 0
[65 empty] | wartość zamówienia brutto dla Części nr 6 |  |  | 0

## Arkusz2 (hidden)
Sposób realizacji robót: | Organizacja prowadzenia ruchu
1 - zlecenie na zewnątrz | 1 - zastępczy rozkład jazdy
2 - zlecenie spółkom zależnym | 2 - trasy objazdowe
3 - siłami własnymi | 3 - komunikacja zastępcza
Tak
Nie
Dolnośląskie | 1 | Białystok
Kujawsko-Pomorskie | 2 | Bydgoszcz
Lubelskie | 3 | Częstochowa
Lubuskie | 4 | Gdynia
Łódzkie | 5 | Kielce
Małopolskie | 6 | Kraków
Mazowieckie | 7 | Lublin
Opolskie | 8 | Łódź
Podkarpackie | 9 | Nowy Sącz
Podlaskie | 10 | Olsztyn
Pomorskie | 11 | Opole
Śląskie | 12 | Ostrów Wielkopolski
Świętokrzyskie |  | Poznań
Warmińsko-Mazurskie |  | Rzeszów
Wielkopolskie |  | Siedlce
Zachodniopomorskie |  | Skarżysko-Kamienna
Sosnowiec
Szczecin
Tarnowskie Góry
Wałbrzych
Warszawa
Wrocław
Zielona Góra