## LOKALIZACJA 2.1
ZAPOTRZEBOWANIE NA ZAKUP MATERIAŁÓW / USŁUGI
Miejsce dostawy: LOKALIZACJA 2.1
Lp. | Nazwa materiału/usługi | Jednostka miary | Cena jednostkowa | Ilość | Wartość | Wymagania,
specyfikacja techniczna
1 | Szafka dla potrzeb łączności: Rozdzielnica natynkowa IP30 bez wyposażenia BP-O-800/10 kod:100969 Osłony z wycięciem na aparaturę mod. BPZ-FP-800/150-45 kod: 286690 Osłony bez wycięć szer. 800mm BPZ-FP-800/050-BL kod: 286687 Wspornik bez regulacji głębokości BPZ-TF/2 kod: 116651 Szyny nośne BPZ-DINR35-800 kod: 293596 Drzwi stalowe, przeszklone, szer. 800 mm BP-DT-800/10 kod: 286740 Wspornik dla listwy zaciskowej KLA szt. 2, KT-3 kod:275445 Listwa zaciskowa KL, KL-15 kod:219724 | szt. |  | 1 | 0 | Wykonanie wg. Dokumentacji załącznik nr Z7. Szafka TRZ
2 | Szafka instalacji elektrycznej: Konstrukcja rozdzielnicy podtynkowej o wymiarach 920x590x134 mm (wys. x szer. x gł.) a) podstawowa instalacja elektryczna szafy wg schematów. | szt. |  | 1 | 0 | Wykonanie wg. Dokumentacji załącznik nr Z8. Szafka TRI
3 | Szafa sterowniczo-przekaźnikowa pola Pomiaru Energii: KKonstrukcja szafy o wymiarach 2000x800x600 mm (wys. x szer. x gł.) z następującym wyposażeniem: a) rama obrotowa 19" symetryczna, zawiasy z lewej strony, b) drzwi przednie z blachy z szybą przezroczystą, zawiasy z lewej strony, c) drzwi tylne z blachy z perforacją, zawiasy z lewej strony, d) belki nośne pionowe z elementami mocującymi do szaf, e) belki poprzeczne z elementami mocującymi do szaf, f) zamek z uchwytem wychylnym i wkładką bębenkową, szt. 2, g) bez płyty montażowej, h) zaślepka płyty górnej pełna, i) zaślepka płyty dolnej przesuwna z przepustami kablowymi z pianką, j) zespół oświetleniowy, szt. 2, k) zespół wyłącznika krańcowego ze wspornikiem, szt. 2, l) ogranicznik otwarcia drzwi, szt. 2, m) cokół 100 mm, n) wibroizolatory cokołu, o) osłony boczne wpuszczane, szt. 2, p) listwa uziemiająca, r) listwa z uchwytami do mocowania kabli,KONIECZNIE Z WILEKOŚCIAMI I ILOŚCIĄ UCHWYTÓW ZGODNĄ Z TYPEM I ILOŚCIĄ KABLI DO PRZYŁĄCZENIA, s) podstawowa instalacja elektryczna szafy wg schematów. | szt. |  | 1 | 0 | Wykonanie wg. Dokumentacji załącznik nr Z5. Szafa FQ1