## LOKALIZACJA 2.3.1
ZAPOTRZEBOWANIE NA ZAKUP MATERIAŁÓW / USŁUGI
Miejsce dostawy: LOKALIZACJA 2.3.1
Lp. | Nazwa materiału/usługi | Jednostka miary | Cena jednostkowa | Ilość | Wartość | Wymagania,
specyfikacja techniczna
3 | Szafa sterowniczo-przekaźnikowa pola Centralnej Sygnalizacji: KKonstrukcja szafy o wymiarach 2000x800x800 mm (wys. x szer. x gł.) z następującym wyposażeniem: a) rama obrotowa 19" symetryczna, zawiasy z lewej strony, b) drzwi przednie z blachy z szybą przezroczystą, zawiasy z lewej strony, c) drzwi tylne z blachy z perforacją, zawiasy z lewej strony, d) belki nośne pionowe z elementami mocującymi do szaf, e) belki poprzeczne z elementami mocującymi do szaf, f) zamek z uchwytem wychylnym i wkładką bębenkową, szt. 2, g) bez płyty montażowej, h) zaślepka płyty górnej pełna, i) zaślepka płyty dolnej przesuwna z przepustami kablowymi z pianką, j) zespół oświetleniowy, szt. 2, k) zespół wyłącznika krańcowego ze wspornikiem, szt. 2, l) ogranicznik otwarcia drzwi, szt. 2, m) cokół 100 mm, n) wibroizolatory cokołu, o) osłony boczne wpuszczane, szt. 2, p) listwa uziemiająca, r) listwa z uchwytami do mocowania kabli,KONIECZNIE Z WILEKOŚCIAMI I ILOŚCIĄ UCHWYTÓW ZGODNĄ Z TYPEM I ILOŚCIĄ KABLI DO PRZYŁĄCZENIA, s) podstawowa instalacja elektryczna szafy wg schematów. | szt. |  | 1 | 0 | Wykonanie wg. Dokumentacji załącznik nr Z4. Szafa FCS
4 | Szafa sterowniczo-przekaźnikowa pola ZS i LRW 110kV: KKonstrukcja szafy o wymiarach 2000x800x800 mm (wys. x szer. x gł.) z następującym wyposażeniem: a) rama obrotowa 19" symetryczna, zawiasy z lewej strony, b) drzwi przednie z blachy z szybą przezroczystą, zawiasy z lewej strony, c) drzwi tylne z blachy z perforacją, zawiasy z lewej strony, d) belki nośne pionowe z elementami mocującymi do szaf, e) belki poprzeczne z elementami mocującymi do szaf, f) zamek z uchwytem wychylnym i wkładką bębenkową, szt. 2, g) bez płyty montażowej, h) zaślepka płyty górnej pełna, i) zaślepka płyty dolnej przesuwna z przepustami kablowymi z pianką, j) zespół oświetleniowy, szt. 2, k) zespół wyłącznika krańcowego ze wspornikiem, szt. 2, l) ogranicznik otwarcia drzwi, szt. 2, m) cokół 100 mm, n) wibroizolatory cokołu, o) osłony boczne wpuszczane, szt. 2, p) listwa uziemiająca, r) listwa z uchwytami do mocowania kabli,KONIECZNIE Z WILEKOŚCIAMI I ILOŚCIĄ UCHWYTÓW ZGODNĄ Z TYPEM I ILOŚCIĄ KABLI DO PRZYŁĄCZENIA, s) podstawowa instalacja elektryczna szafy wg schematów.KONIECZNIE Z UWZGLĘDNIENIEM USŁUGI ROZRUCHU NA OBIEKCIE | szt. |  | 1 | 0 | Wykonanie wg. Dokumentacji załącznik nr Z6. Szafa FZS