## Arkusz1
Zestawienie prac kompleksowego wykonania tacy szczelnej w Warszawie przy ul. Grzybowskiej
L.p | Zakres prac | Cena netto
Nawierzchnie szczelne teren stacji wraz z zlewówką ok 275m2
1 | Dostawa i ułożenie betonu C15/20 - 15cm - ok 275m2
2 | Wykonanie ław zbrojonych pod krawężniki drogowe wraz z dostawą i ułożeniem betonu oraz stali
3 | Ułożenie krawężników drogowych betonowych typu ciężkiego na płaz wraz z wraz z ułożeniem odwodnienia typu acodren wraz z jej osadzeniem - kraweżniki i studzienki ACO dostarcza zleceniodawca
4 | Dostawa i ułożenie siatki zbrojeniowej górą i dołem fi 10 15x15
5 | Wykonanie zasadniczej nawierzchni betonowej - 25cm tacy pod wiatą oraz stanowiska zlewowego w tym wykonanie nawierzchni wysepek wraz z dostawą i ułożeniem foli budowlanej 2x0,2mm. Nawierzchnia o strukturze miotełkowej wraz z wykonanie dylatacji oraz zaimpregnowanie tacy szczelnej. Wykonanie prac wraz z dostawą betonu C35/45 XC4, XD3, XS2, XF4, XA1,XM3, F150, W8 na kruszywie łamanym (granit/bazalt) ok 275 m2
| Wartość netto: | 0