## SP 4713 Modlnica - kostka
Zakres prac SP 4713 Modlnica, ul. Częstochowska/Ulubiona, 32-085 Modlnica
Wartość robót netto |  |  |  | 0 | kwota do wpisania na Connect
Opis prac | j.m. | Ilość | c.j | Wartość netto
Nawierzchnia z kostki betonowej - drogi wewnętrzne (razem z zjazdem z ulicy ulubionej) |  |  |  | 0
Miszanka stab. Cementem C1,2/2 - 25cm | m2 | 1920 |  | 0
Pospółka - 25cm | m2 | 1920 |  | 0
Kamień łamany stabilizowany mechanicznie frakcji 0-31,5mm - gr. 12cm | m2 | 1920 |  | 0
Podbudowa zasadnicza z betonu C16/20 - gr. 20cm | m2 | 1920 |  | 0
Podsypka cementowo-piaskowa 1:4 - gr. 4cm | m2 | 1920 |  | 0
Nawierzchnia z kostki betonowej Behaton szary - gr. 8cm | m2 | 1920 |  | 0
Zjazd z ul. Ulubionej |  |  |  | 0
Demontaż istniejącej nawierzchni bitumicznej na działce wraz z wywozem i utylizacją oraz okazamiem kart BDO | m2 | 120 |  | 0
Ułozenie krawężników betonowych najazdowych 15x22cm na ławie betonowej C12/15 z oporem gr 15 cm i podsypce cementowo-piaskowej 1:3 gr. 3cm | mb | 17.5 |  | 0
Uzupełnienie nawierzchni asfaltowej przy krawężniku najazdowym zjazdu oraz przy krawężniku chodnika (jezdnia ulicy Ulubionej) | mb | 25 |  | 0
Nawierzchnia z kostki betonowej - miejsca postojowe |  |  |  | 0
Pospółka - gr. 40cm | m2 | 250 |  | 0
Kamień łamany stabilizowany mechanicznie frakcji 0-31,5mm - gr. 12cm | m2 | 250 |  | 0
Podbudowa zasadnicza z betonu C12/15 - gr. 20cm | m2 | 250 |  | 0
Podsypka cementowo-piaskowa 1:4 - gr. 4cm | m2 | 250 |  | 0
Nawierzchnia z kostki betonowej Behaton szary - gr. 8cm | m2 | 250 |  | 0
Chodniki wewnętrzne |  |  |  | 0
Pospółka - gr. 35cm | m2 | 282 |  | 0
Podsypka cementowo-piaskowa 1:4 - gr. 4cm | m2 | 282 |  | 0
Nawierzchnia z kostki betonowej Holand szara - gr 6 cm | m2 | 282 |  | 0
Chodnik przy ul. Ulubionej |  |  |  | 0
Pospółka - gr. 20cm | m2 | 52.5 |  | 0
Kamień łamany stabilizowany mechanicznie frakcji 0-31,5mm - gr. 10cm | m2 | 52.5 |  | 0
Podsypka cementowo-piaskowa 1:4 - gr. 3cm | m2 | 52.5 |  | 0
Nawierzchnia z kostki betonowej (takiej samej co istniejący chodnik lub bardzo zbliżonej) - gr. 8cm | m2 | 52.5 |  | 0
Krawężniki, obrzeża |  |  |  | 0
Ułozenie krawężników betonowych najazdowych (obniżenie krawężnika) 15x22cm na ławie betonowej C12/15 z oporem gr 15 cm i podsypce cementowo-piaskowej 1:3 gr. 3cm | mb | 36 |  | 0
Ułozenie krawężników betonowych 15x30cm na ławie betonowej C12/15 z oporem gr 15 cm i podsypce cementowo-piaskowej 1:3 gr. 3cm | mb | 387 |  | 0
Ułozenie obrzeży chodnikowych betonowych 8x30cm na ławie betonowej C8/10 z oporem gr 10 cm i podsypce piaskowej gr. 5cm | mb | 115 |  | 0
Nawierzchnia żwirowa |  |  |  | 0
Otoczaki płukane frakcji 16-31,5mm - gr. 15cm | m2 | 34 |  | 0
Opcjonalnie: Prace dodatkowe, mogące wyniknąć podczas wykonwyania prac
Regulacja studni i studzienek | szt | 1 |  | 0
Montaż oporników betonowych 12x25x100 na ławie betonowej z oporem z betonu C 16/21, usunięcie uszkodzonych oporników z utylizacją | mb | 1 |  | 0
Dodatek za każdy dodatkowy 1 centymetr korytowania | m2 | 1 |  | 0
Różnica za każdy centymetr płytszej podbudowy z uwagi na przydatność podłoża | m2 | 1 |  | 0
Reprofilacja kostki istniejącej | m2 | 1 |  | 0
Wykonanie ścieku przejezdniowego z betonowej kostki brukowej (dwie warstwy) - zjazd | mb | 1 |  | 0
Dodatkowe informacje:
Badania nośności i zagęszczenia po stronie wykonawcy
czyszczenie studni kanalizacyjnych z zabrudzeń betonem, piachem, gruzem, kostką brukową
Pod ogródkiem letnim wykonanie podbudowy betonowej w miejscu montażu barierek gr. 10 cm
TOR projekt i wprowadzenie po stronie Budonaft
rozliczenie powykonawcze