## Arkusz1
Zestawienie prac kompleksowego wykonania tacy szczelnej w Łódź ul. Demokratyczna
L.p | Zakres prac | Cena netto
Nawierzchnie szczelne teren stacji ok 224m2
1 | Dostawa i ułożenie betonu C15/20 - 15cm - ok 224m2
2 | Wykonanie ław zbrojonych pod krawężniki drogowe wraz z dostawą i ułożeniem betonu oraz stali
3 | Ułożenie krawężników drogowych betonowych typu ciężkiego na płaz wraz z ułożeniem odwodnienia typu acodren wraz z jej osadzeniem
4 | Dostawa i ułożenie siatki zbrojeniowej górą i dołem fi 10 15x15
5 | Wykonanie zasadniczej nawierzchni betonowej - 25cm tacy pod wiatą w tym wykonanie nawierzchni wysepek wraz z dostawą i ułożeniem foli budowlanej 2x0,2mm. Nawierzchnia o strukturze miotełkowej wraz z wykonanie dylatacji oraz zaimpregnowanie tacy szczelnej. Wykonanie prac wraz z dostawą betonu C35/45 XC4, XD3, XS2, XF4, XA1,XM3, F150, W8 na kruszywie łamanym (granit/bazalt) ok 224 m2
6 | Dostawa krawężników drogowych betonowych typu ciężkiego 20x30x100 do ułożenia wokół tacy szczelnej
7 | Dostawa odwodnienia typu ACO przystosowanego do ruchu ciężkiego D400 - szer. 20 dł. 1m montowane na tacy szczelnej - 4 szt.
Nawierzchnie szczelne przy wjeździe i wyjeździe z myjni ok 8m3
1 | Nawierzchnie szczelne przy wjeździe i wyjeździe z myjni ok 8m2 Wykonanie zasadniczej nawierzchni betonowej - ok10cm wraz z dostawą i ułożeniem foli budowlanej 2x0,2mm oeraz jednej warstwy siatki zbrojeniowej. Nawierzchnia o strukturze miotełkowej wraz z wykonanie dylatacji oraz zaimpregnowanie tacy szczelnej. Wykonanie prac wraz z dostawą betonu C35/45 XC4, XD3, XS2, XF4, XA1,XM3, F150, W8 na kruszywie łamanym (granit/bazalt)
Wykonania obniżenia opaski przed wejściem na zaplecze - ok 2m2
Wykonanie podbudowy z betonu B10 - ok 10cm, płyta z betonu B35zbrojonego siatką - 8cm z spadkiem max 8% z fakturą miotełkową
| Wartość netto: | 0