## Arkusz1
| FUNDAMENTY - ZESTAWIENIE BETONU | [8 empty] | ZESTAWIENIE STALI
| POZYCJA | ELEMENT | a | b | c | ILOŚĆ | V | klasa betonu |  | Nr pręta | Ø/# | Długość pręta | liczba prętów na 1 poz. | liczba pozycji | liczba prętów łącznie | Długość łączna
|  |  | [cm] | [cm] | [cm] | [szt] | [m³] | [8 empty] | [m]
PAWILON | STOPA FUNDAMENTOWA S.F.-1 10szt. | CHUDY BETON POD STOPĘ FUNDAM. | 185 | 185 | 10 | 10 | 3.4225 | C8/10 |  |  | [mm] | [cm] | [szt] | [szt] | [szt] | Ø8 | Ø10 | Ø12
|  | STOPA FUNDAMENTOWA | 165 | 165 | 30 | 10 | 8.1675 | C25/30 | PAWILON | STOPA FUNDAMENTOWA SF-1 10szt.
|  | TRZPIEŃ 45x45cm | 45 | 45 | 66.5 | 10 | 1.3466 |  |  | 1 | 12 | 155 | 44 | 10 | 440 |  |  | 682
| STOPA FUNDAMENTOWA S.F.-2 3szt. | CHUDY BETON POD STOPĘ FUNDAM. | 195 | 210 | 10 | 3 | 1.2285 | C8/10 |  | 3 | 12 | 112.6 | 6 | 10 | 60 |  |  | 67.56
|  | STOPA FUNDAMENTOWA | 175 | 190 | 30 | 3 | 2.9925 | C25/30 |  | 4 | 12 | 113.8 | 2 | 10 | 20 |  |  | 22.76
|  | TRZPIEŃ 45x85cm | 45 | 85 | 66.5 | 3 | 0.76309 |  |  | 5 | 8 | 150 | 6 | 10 | 60 | 90
| STOPA FUNDAMENTOWA S.F.-3 1szt. | CHUDY BETON POD STOPĘ FUNDAM. | 195 | 210 | 10 | 1 | 0.4095 | C8/10 |  | STOPA FUNDAMENTOWA SF-2 3szt.
|  | STOPA FUNDAMENTOWA | 175 | 190 | 30 | 1 | 0.9975 | C25/30 |  | 1 | 12 | 165 | 26 | 3 | 78 |  |  | 128.7
|  | TRZPIEŃ 45x45cm | 45 | 45 | 66.5 | 2 | 0.26932 |  |  | 2 | 12 | 180 | 22 | 3 | 66 |  |  | 118.8
| FUNDAMENT KANAŁU MYJNI | CHUDY BETON POD KANAŁ MYJNI | 802 | 152 | 15 | 1 | 1.8286 | C8/10 |  | 3 | 12 | 112.6 | 6 | 3 | 18 |  |  | 20.268
|  | DNO KANAŁU (gr 12-26cm) | 742 | 92 | 19 | 1 | 1.297 | C25/30 |  | 4 | 12 | 113.8 | 4 | 3 | 12 |  |  | 13.656
|  | ŚCIANY KANAŁU | 1728 | 58 | 15 | 1 | 1.5034 |  |  | 6 | 8 | 230 | 6 | 3 | 18 | 41.4
| CHUDY BETON POD POSADZKĘ | CHUDY BETON - PAWILON | 1513 | 1005 | 15 | 1 | 22.8085 | C8/10 |  | STOPA FUNDAMENTOWA SF-3 1szt.
|  | CHUDY BETON - MYJNIA | 1153 | 769 | 15 | 1 | 13.2999 |  |  | 1 | 12 | 165 | 26 | 1 | 26 |  |  | 42.9
|  | CHUDY BETON - MYJNIA (strefa ogrzewania progowego) | 308 | 102 | 15 | 2 | 0.94248 |  |  | 2 | 12 | 180 | 22 | 1 | 22 |  |  | 39.6
|  | CHUDY BETON - MYJNIA (kanał) | 772 | 122 | -15 | 1 | -1.4128 |  |  | 3 | 12 | 112.6 | 6 | 2 | 12 |  |  | 13.512
WIATA | STOPA FUNDAMENTOWA S.F.-1 2szt. | CHUDY BETON POD STOPĘ FUNDAM. | 490 | 340 | 10 | 2 | 3.332 | C8/10 |  | 4 | 12 | 113.8 | 2 | 2 | 4 |  |  | 4.552
|  | STOPA FUNDAMENTOWA | 450 | 300 | 50 | 2 | 13.5 | C35/45 |  | 5 | 8 | 150 | 6 | 2 | 12 | 18
|  | TRZPIEŃ 100x100cm | 100 | 100 | 30 | 2 | 0.6 |  | WIATA | STOPA FUNDAMENTOWA SF-1 2szt.
ZBIORNIKI | PŁYTA POD ZBIORNIKI PALIWOWE 2x50m3 | CHUDY BETON | 1250 | 425 | 10 | 2 | 10.625 | C8/10 |  | 1 | 12 | 290 | 60 | 2 | 120 |  |  | 348
|  | PŁYTA FUNDAMENTOWA gr. 25cm | 1230 | 405 | 25 | 2 | 24.9075 | C25/30 |  | 2 | 12 | 440 | 40 | 2 | 80 |  |  | 352
|  | ŚCIANA FUNDAMENTOWA gr. 25cm | 3210 | 150 | 25 | 2 | 24.075 |  |  | 3 | 12 | 87.2 | 60 | 2 | 120 |  |  | 104.64
| PŁYTA POD ZBIORNIK NA GAZ 20m3 | CHUDY BETON | 830 | 395 | 10 | 1 | 3.2785 | C8/10 |  | 4 | 12 | 84.8 | 40 | 2 | 80 |  |  | 67.84
|  | PŁYTA FUNDAMENTOWA gr. 25cm | 810 | 375 | 25 | 1 | 7.5938 | C25/30 |  | 5 | 12 | 326.8 | 4 | 2 | 8 |  |  | 26.144
|  | ŚCIANA FUNDAMENTOWA gr. 25cm | 2270 | 150 | 25 | 1 | 8.5125 |  |  | 6 | 12 | 322 | 8 | 2 | 16 |  |  | 51.52
| PŁYTA POD ZBIORNIK ADBLUE 10m3 | CHUDY BETON | 656 | 335 | 10 | 1 | 2.1976 | C8/10 |  | 7 | 8 | 380 | 5 | 2 | 10 | 38
|  | PŁYTA FUNDAMENTOWA gr. 25cm | 636 | 315 | 25 | 1 | 5.0085 | C25/30 | PŁYTA POD ZBIORNIKI PALIWOWE 2x50m3 | PŁYTA FUNDAMENTOWA gr. 25cm
|  | ŚCIANA FUNDAMENTOWA gr. 25cm | 1802 | 150 | 25 | 1 | 6.7575 |  |  | 3 | 12 | 1220 | 54 | 2 | 108 |  |  | 1317.6
| FUNDAMENT POD PYLON -na podstawie innego projektu | CHUDY BETON | 260 | 300 | 10 | 1 | 0.78 | C8/10 |  | 4 | 12 | 395 | 164 | 2 | 328 |  |  | 1295.6
|  | FUNDAMENT - stopa | 240 | 280 | 50 | 1 | 3.36 | C25/30 |  | ŚCIANA FUNDAMENTOWA gr. 25cm
|  | FUNDAMENT - trzpień | 70 | 180 | 55 | 1 | 0.693 | C25/30 |  | 3 | 12 | 1220 | 32 | 2 | 64 |  |  | 780.8
| FUNDAMENT POD ŚMIETNIIK - na podstawie innego projektu | CHUDY BETON | 224 | 591 | 10 | 1 | 1.3238 | C8/10 |  | 4 | 12 | 395 | 32 | 2 | 64 |  |  | 252.8
|  | FUNDAMENT gr. 25cm | 204 | 571 | 25 | 1 | 2.9121 | C25/30 |  | 7 | 12 | 198.8 | 104 | 2 | 208 |  |  | 413.504
| SUMA [m³]: | [5 empty] | 179.3208 |  |  | 8 | 12 | 200 | 324 | 2 | 648 |  |  | 1296
[6 empty] | +10% | 197.2529 |  |  | 9 | 12 | 100 | 96 | 2 | 192 |  |  | 192
[9 empty] | PŁYTA POD ZBIORNIK NA GAZ 20m3 | PŁYTA FUNDAMENTOWA gr. 25cm
[10 empty] | 5 | 12 | 800 | 50 | 1 | 50 |  |  | 400
[6 empty] | SUMA [m³] | 64.0641 | C8/10 |  | 6 | 12 | 365 | 108 | 1 | 108 |  |  | 394.2
[7 empty] | 100.4638 | C25/30 |  | ŚCIANA FUNDAMENTOWA gr. 25cm
[7 empty] | 14.1 | C35/45 |  | 5 | 12 | 800 | 32 | 1 | 32 |  |  | 256
[10 empty] | 6 | 12 | 365 | 32 | 1 | 32 |  |  | 116.8
[10 empty] | 7 | 12 | 198.8 | 96 | 1 | 96 |  |  | 190.848
[10 empty] | 8 | 12 | 200 | 212 | 1 | 212 |  |  | 424
[10 empty] | 9 | 12 | 100 | 96 | 1 | 96 |  |  | 96
[9 empty] | PŁYTA POD ZBIORNIK ADBLUE 10m3 | PŁYTA FUNDAMENTOWA gr. 25cm
[10 empty] | 1 | 12 | 626 | 42 | 1 | 42 |  |  | 262.92
[10 empty] | 2 | 12 | 305 | 84 | 1 | 84 |  |  | 256.2
ŚCIANA FUNDAMENTOWA gr. 25cm
[10 empty] | 1 | 12 | 626 | 32 | 1 | 32 |  |  | 200.32
[10 empty] | 2 | 12 | 305 | 32 | 1 | 32 |  |  | 97.6
[10 empty] | 7 | 12 | 198.8 | 80 | 1 | 80 |  |  | 159.04
[10 empty] | 8 | 12 | 200 | 164 | 1 | 164 |  |  | 328
[10 empty] | 9 | 12 | 100 | 96 | 1 | 96 |  |  | 96
[9 empty] | PYLON CENOWY - wg innego projektu | FUNDAMENT
[10 empty] | 1 | 12 | 235 | 15 | 1 | 15 |  |  | 35.25
[10 empty] | 2 | 12 | 275 | 13 | 1 | 13 |  |  | 35.75
[10 empty] | 3 | 12 | 206 | 5 | 1 | 5 |  |  | 10.3
[10 empty] | 4 | 12 | 96 | 12 | 1 | 12 |  |  | 11.52
[10 empty] | 5 | 12 | 111 | 12 | 1 | 12 |  |  | 13.32
[10 empty] | 6 | 10 | 496 | 8 | 1 | 8 |  | 39.68
[10 empty] | 7 | 10 | 221 | 8 | 1 | 8 |  | 17.68
[9 empty] | WIATA ŚMIETNIK. - wg innego projektu | FUNDAMENT (zbrojony siatką góra/dół Ø8 co 15cm)
[10 empty] | 1 | 8 | 629 | 14 | 1 | 14 | 88.06
[10 empty] | 2 | 8 | 264 | 39 | 1 | 39 | 102.96
[10 empty] | RAZEM DŁUGOŚĆ PRĘTÓW [mb] | [5 empty] | 378.42 | 57.36 | 10688.824
[10 empty] | MASA JEDNOSTKOWA [kg/mb] | [5 empty] | 0.395 | 0.617 | 0.888
[10 empty] | MASA PRETÓW [kg] | [5 empty] | 149.4759 | 35.3911 | 9491.6757 | +10%
[10 empty] | MASA ŁĄCZNA [kg] | [5 empty] | 9676.5427 |  |  | 10644.197