## Arkusz1
Zakres: nawierzchnie drogowe SP Czestochowa, Przejazdowa
Opis prac | j.m. | Ilość | cena jednostkowa | Wartość netto
| RAZEM NETTO |  |  | 0
Drogi i place manewrowe, miejsca postojowe |  |  |  | 0
Nawierzchnia z kostki betonowej Behaton szary gr 8 cm na podsypce cem-piask gr 3 cm | m2 | 1780 |  | 0
podbudowa zasadnicza z mieszanki związanej cementem C8/10 - gr 20 cm | m2 | 1780 |  | 0
podbudowa pomocnicza z kruszywa łamanego lub tłucznia stabilizowana mech. - gr 25 cm | m2 | 1780 |  | 0
Chodniki (stacja paliw) |  |  |  | 0
Kostka betonowa Holland/Behaton gr 6 cm na podsypce cem-wap 3 cm (teren stacji paliw) | m2 | 150 |  | 0
podbudowa pomocnicza z kruszywa łamanego lub tłucznia stabilizowana mech. - gr 35 cm | m2 | 150 |  | 0
Krawężniki, obrzeża na terenie SP |  |  |  | 0
krawężniki betonowe 15x30x100 na ławie betonowej gr 15 cm wraz z ułożeniem w tym łukowe | mb | 230 |  | 0
krawężniki betonowe najazdowe 15x22x100 na ławie betonowej gr 15 cm wraz z ułożeniem (połączenie istniejącej kostki z terenem stacji paliw od strony stacji obsługi pojazdów) | mb | 41 |  | 0
krawężniki betonowe najazdowe 15x22x100 na ławie betonowej gr 15 cm wraz z ułożeniem (połączenie istniejącej kostki z terenem stacji paliw od strony magazynów) | mb | 20 |  | 0
wyniesiony krawęznik betonowy 15x30x100 wokół pylonu cenowego na ławie betonowej gr 15 cm wraz z ułożeniem | mb | 20 |  | 0
obrzeża 8x30 wraz z ułożeniem | mb | 85 |  | 0
obrzeża 8x30 wraz z ułożeniem (odcięcie terenu zielonego od sąsiedniej działki: przy pompowni sanitarnej ) | mb | 39 |  | 0
Odtworzenia elementów zagodpodarowania terenu - przejazd na sąsiednią działkę |  |  |  | 0
Nawierzchnia z kostki betonowej Behaton szary gr 8 cm na podsypce cem-piask gr 3 cm | m2 | 150 |  | 0
podbudowa zasadnicza z mieszanki związanej cementem C8/10 - gr 20 cm | m2 | 150 |  | 0
podbudowa pomocnicza z kruszywa łamanego lub tłucznia stabilizowana mech. - gr 25 cm | m2 | 150 |  | 0
Odtworzenia po wykonaniu instalacji wody oraz kanalizacji tłocznej sanitarnej wzdłuż magazynu |  |  |  | 0
Nawierzchnia z kostki betonowej Behaton/Holland szary gr 8 cm na podsypce cem-piask gr 3 cm | m2 | 200 |  | 0
podbudowa zasadnicza z mieszanki związanej cementem C8/10 - gr 20 cm | m2 | 200 |  | 0
podbudowa pomocnicza z kruszywa łamanego lub tłucznia stabilizowana mech. - gr 25 cm | m2 | 200 |  | 0
dostawa, wysypanie tłucznia wraz z zagęszczeniem na powierzchni 200m2 | t | 160 |  | 0
Odwodnienie liniowe szczelinowe |  |  |  | 0
Odwodnienie liniowe szczelinowe klasy F900 24x24x100 wraz ze studzienką rewizyjną (wjazd na teren stacji); dostawa i montaż | mb | 14 |  | 0
Opcjonalnie : Prace dodatkowe, mogące wyniknąć podczas wykonywania prac |  |  |  | 0
Rozbiórka krawężników z wywozem gruzu oraz wykonanie nowych krawężników 20x30 na nowej ławie betonowej. Rozliczenie powykonawcze. Założono wymianę krawężników ze względu na wykonanie nowej podbudowy | mb |  |  | 0
Regulacja studni i studzienek | szt |  |  | 0
Montaż oporników betonowych 12x25x100 na ławie betonowej z oporem z betonu C 16/21, usunięcie uszkodzonych oporników z utylizacją | mb |  |  | 0
Dodatek za każdy dodatkowy 1 centymetr korytowania powyżej głębokości 85 cm | m2
Różnica za każdy centymetr płytszej podbudowy z uwagi na przydatność podłoża | m2
Reprofilacja kostki istniejącej | m2
Dodatkowe informacje:
Badania nośności i zagęszczenia warstw podbudowy po stronie wykonawcy
w przypadku zanieczyszczenia studni (betonem, piachem, kostką brukową) czyszczenie studni z zabrudzeń po stronie Wykonawcy
wszystkie prace wykonane wraz z materiałem
na łukach - krawężniki łukowe
rozliczenie powykonawcze |  |  |  | 01.12.2025