## ZESTAWIENIE PŁYT
16 grudzień 2025r.
Inwestor:
ORLEN S.A. ul.Chemików 7, 09-411 Płock
Obiekt:
Pawilon 39
ELEWACJE
ZESTAWIENIE PŁYT WARSTWOWYCH ŚCIENNYCH
Lokalizacja | Nr płyty |  |  | Nazwa płyty | Grubość płyty [mm] | Szerokość krycia płyty [mm] | Długość [mm] | Ilość [szt] | Dł. łącznie [mb] | Uwagi
el.w osi A | 1 | / | A | IzoGold PIR-N | 120 | 1000 | 6240 | 3 | 18.72
| 2 | / | A | IzoGold PIR-N | 120 | 1000 | 6525 | 3 | 19.575
| 3 | / | A | IzoGold PIR-N | 120 | 1000 | 860 | 2 | 1.72
| 4 | / | A | IzoGold PIR-N | 120 | 1000 | 2610 | 2 | 5.22
| 5 | / | A | IzoGold PIR-N | 120 | 1000 | 6845 | 2 | 13.69 | zew.RAL9006 M SP25
el.w osi C | 1 | / | C | IzoGold PIR-N | 120 | 1000 | 6525 | 2 | 13.05 | / wew.RAL9010 L SP25
| 2 | / | C | IzoGold PIR-N | 120 | 1000 | 6240 | 2 | 12.48
| 3 | / | C | IzoGold PIR-N | 120 | 1000 | 230 | 3 | 0.69
| 4 | / | C | IzoGold PIR-N | 120 | 1000 | 7000 | 3 | 21
el.w osi 1 | 1 | / | 1 | IzoGold PIR-N | 120 | 1000 | 9240 | 5 | 46.2
el.w osi 5 | 1 | / | 5 | MW STANDARD | 200 | 1000 | 9240 | 5 | 46.2
[7 empty] | Długość łącznie [mb] |  | 198.545
[7 empty] | Powierzchnia łącznie [m2] |  | 198.545

## ZESTAWIENIE OBRÓBEK
16 grudzień 2025r.
Inwestor:
ORLEN S.A. ul.Chemików 7, 09-411 Płock
Obiekt:
Pawilon 39
ZESTAWIENIE OBRÓBEK
DETAL | Nazwa / symbol /kolor | Długość [m] | Rozwinięcie [mm] | Masa mb [kg] | Masa całkowita [kg] | Uwagi | Ilość [szt]
NAROŻNIK ZEWN. (wg rys. D-1) | OB-42(120) / RAL9006 gr.0,50[mm] | 20 | 660 | 2.5905 | 51.81 | L=5000 | 4
MASKOWNICA STYKU PŁYT (wg rys. D-2) | OB-35 / RAL9006 gr.0,50[mm] | 25 | 240 | 0.942 | 23.55 | L=5000 | 5
ATTYKA (wg rys. D-6) | OBR5/IND / RAL9006 gr.0,50[mm] | 39 | 488 | 3.8308 | 149.4012 | L=3000 | 13
| OBR5mod/IND / RAL9006 gr.0,50[mm] | 12 | 568 | 2.2294 | 26.7528 | L=3000 | 4
OKNA (wg rys.D-4) | OBR6/IND / RAL9006 gr.0,50[mm] | 9 | 141 | 0.55342 | 4.9808 | L=3000 | 3
| OBR1/IND / RAL9006 gr.0,50[mm] | 20 | 255 | 1.0009 | 20.0175 | L=4000 | 5
| OBR2/IND / RAL9006 gr.0,50[mm] | 7.5 | 205 | 0.80463 | 6.0347 | L=2500 | 3
DRZWI (wg rys.D-5) | OBR6/IND / RAL9006 gr.0,50[mm] | 6 | 141 | 0.55342 | 3.3205 | L=3000 | 2
| OBR1/IND / RAL9006 gr.0,50[mm] | 20 | 255 | 1.0009 | 20.0175 | L=4000 | 5
WITRYNA + DASZEK NAD WITRYNĄ | OBR6/IND / RAL9006 gr.0,50[mm] | 9 | 141 | 0.55342 | 4.9808 | L=3000 | 3
| OBR3/IND / RAL9006 gr.0,50[mm] | 20 | 145 | 0.56912 | 11.3825 | L=4000 | 5
|  |  | Masa [kg] |  | 270.4384
Uwagi:
- przyjęto zakładkę na obróbkach 10cm

## ZESTAWIENIE AKCESORIÓW
16 grudzień 2025r.
Inwestor:
ORLEN S.A. ul.Chemików 7, 09-411 Płock
Obiekt:
Pawilon 39
ZESTAWIENIE AKCESORIÓW
LOKALIZACJA | POZYCJA | SZCZEGÓŁY | Długość [mb] | Ilość [szt]
NAROŻNIK ZEWN. (wg rys. D-1) | farmer lub nit RAL9006 | farmer: 4,8x19 lub nit 4,0x12 | - | 120
STYK PŁYT (wg rys. D-2) | farmer lub nit RAL9006 | farmer: 4,8x19 lub nit 4,0x12 | - | 150
ATTYKA (wg rys. D-6) | farmer lub nit RAL9006 | farmer: 4,8x19 lub nit 4,0x12 | - | 390
| Taśma butylowa | Butyrub (kartusz 310ml) |  | 1
DRZWI (wg rys.D-5) | farmer lub nit RAL9006 | farmer: 4,8x19 lub nit 4,0x12 | - | 156
| Taśma butylowa | Butyrub (kartusz 310ml) |  | 1
OKNA (wg rys.D-4) | farmer lub nit RAL9006 | farmer: 4,8x19 lub nit 4,0x12 | - | 219
| Taśma butylowa | Butyrub (kartusz 310ml) |  | 1
OBRÓBKA DASZKU WITRYNY | farmer lub nit RAL9006 | farmer: 4,8x19 lub nit 4,0x12 | - | 54
| Taśma butylowa | Butyrub (kartusz 310ml) | - | 1
OBRÓBKA WITRYNY | farmer lub nit RAL9006 | farmer: 4,8x19 lub nit 4,0x12 | - | 80
MONTAŻ OBUDOWY | uszczelka samoprzylepna | PES 3x20 | 180 | -
| podkładka pod wkręty | ŁB25 | - | 150
| wkręty do stali - PW | długość 150mm (Z-12) | - | 250
| wkręty do stali - attyka | długość 150mm (Z-12) | - | 50
| Sekcja: | CAŁOŚĆ (suma)
| POZYCJA | SZCZEGÓŁY | Długość [mb] | Ilość [szt]
| farmer lub nit RAL9006 | farmer: 4,8x19 lub nit 4,0x12 | - | 1169
| Taśma butylowa | Butyrub (kartusz 310ml) | - | 4
| uszczelka samoprzylepna | PES 3x20 | 180 | -
| podkładka pod wkręty | ŁB25 | - | 150
| wkręty do stali | długość 150mm (Z-12) | - | 200