## Beton
FUNDAMENTY - ZESTAWIENIE BETONU | [8 empty] | ZESTAWIENIE STALI
POZYCJA | ELEMENT | a | b | c | ILOŚĆ | V | klasa betonu |  | Nr pręta | Ø/# | Długość pręta | liczba prętów na 1 poz. | liczba pozycji | liczba prętów łącznie | Długość łączna
|  | [cm] | [cm] | [cm] | [szt] | [m³] | [8 empty] | [m]
PAWILON | CHUDY BETON POD STOPĘ FUNDAM. gr. 10cm | 170 | 220 | 10 | 10 | 3.74 | C8/10 |  |  | [mm] | [cm] | [szt] | [szt] | [szt] | Ø8 | #10 | #12 | #14
| STOPA FUNDAMENTOWA ST1 10szt. | 150 | 200 | 30 | 10 | 9 | C25/30 W8 | PAWILON (Stopa fundamentowa ST1 szt. 10) | 1 | 12 | 215 | 10 | 10 | 100 |  |  | 215
| TRZPIEŃ 45x45cm 10szt | 45 | 45 | 69.5 | 10 | 1.4074 |  |  | 2 | 10 | 150 | 7 | 10 | 70 |  | 105
| CHUDY BETON POD POSADZKĘ gr. 10cm | 1230 | 1551 | 10 | 1 | 19.0773 | C8/10 |  | 3 | 12 | 122 | 8 | 10 | 80 |  |  | 97.6
WIATA | CHUDY BETON POD STOPĘ FUNDAM. gr. 10cm | 270 | 420 | 10 | 3 | 3.402 | C8/10 |  | 4 | 12 | 165 | 14 | 10 | 140 |  |  | 231
| STOPA FUNDAMENTOWA S1 3szt. | 250 | 400 | 50 | 3 | 15 | C25/30 W8 |  | 7 | 12 | 148 | 6 | 10 | 60 |  |  | 88.8
| TRZPIEŃ 100x100cm 3szt | 100 | 100 | 30 | 3 | 0.9 |  | WIATA (Stopa fundamentowa S1 szt. 3) | 1 | 12 | 390 | 40 | 3 | 120 |  |  | 468
ZBIORNIKI PALIWOWE 2x60m3 | PODKŁAD BETONOWY gr. 10cm | 1350 | 645 | 10 | 1 | 8.7075 | C12/15 |  | 2 | 12 | 580 | 27 | 3 | 81 |  |  | 469.8
| PŁYTA FUNDAMENTOWA gr. 40cm | 1330 | 625 | 40 | 1 | 33.25 | C25/30 W8 |  | 3 | 12 | 337 | 7 | 3 | 21 |  |  | 70.77
ZBIORNIK LPG 10m3 | PODKŁAD BETONOWY gr. 10cm | 576 | 200 | 10 | 1 | 1.152 | C12/15 |  | 4 | 12 | 332 | 18 | 3 | 54 |  |  | 179.28
| PŁYTA FUNDAMENTOWA gr. 50cm | 556 | 180 | 50 | 1 | 5.004 | C25/30 W8 |  | 5 | 12 | 372 | 1 | 3 | 3 |  |  | 11.16
ZBIORNIK ADBLUE 10m3 | PODKŁAD BETONOWY gr. 10cm | 576 | 200 | 10 | 1 | 1.152 | C12/15 |  | 6 | 12 | 77.5 | 18 | 3 | 54 |  |  | 41.85
| PŁYTA FUNDAMENTOWA gr. 50cm | 556 | 180 | 50 | 1 | 5.004 | C25/30 W8 |  | 7 | 12 | 277.5 | 4 | 3 | 12 |  |  | 33.3
PYLON CENOWY | CHUDY BETON | 320 | 330 | 10 | 1 | 1.056 | C8/10 | PŁYTA POD ZBIORNIKI PALIWOWE 2x60m3 | 1 | 12 | 716 | 136 | 1 | 136 |  |  | 973.76
| FUNDAMENT - stopa | 300 | 310 | 40 | 1 | 3.72 | C25/30 W8 |  | 2 | 12 | 655 | 130 | 1 | 130 |  |  | 851.5
| FUNDAMENT - trzpień | 200 | 60 | 80 | 1 | 0.96 |  | PŁYTA POD ZBIORNIK LPG 10m3 | 1 | 12 | 565 | 18 | 1 | 18 |  |  | 101.7
ZNAK KIERUNKOWY | CHUDY BETON | 120 | 100 | 10 | 1 | 0.12 | C8/10 |  | 2 | 12 | 182 | 36 | 1 | 36 |  |  | 65.52
| FUNDAMENT - stopa | 100 | 80 | 30 | 1 | 0.24 | C25/30 W8 | PŁYTA POD ZBIORNIK ADBLUE 10m3 | 1 | 12 | 565 | 18 | 1 | 18 |  |  | 101.7
| FUNDAMENT - trzpień | 80 | 40 | 60 | 1 | 0.192 |  |  | 2 | 12 | 182 | 36 | 1 | 36 |  |  | 65.52
KOMPRESOR | CHUDY BETON | 110 | 80 | 10 | 1 | 0.088 | C8/10 | PYLON CENOWY | 1 | 10 | 290 | 44 | 1 | 44 |  |  | 127.6
| FUNDAMENT | 90 | 60 | 20 | 1 | 0.108 | C25/30 W8 |  | 2 | 10 | 300 | 42 | 1 | 42 |  |  | 126
ODKURZACZ | CHUDY BETON | 110 | 100 | 10 | 1 | 0.11 | C8/10 |  | 3 | 6 | 350 | 14 | 1 | 14 |  |  | 49
| FUNDAMENT | 90 | 80 | 20 | 1 | 0.144 | C25/30 W8 |  | 4 | 14 | 130 | 24 | 1 | 24 |  |  |  | 31.2
ŚMIETNIIK - na podstawie innego projektu | CHUDY BETON | 224 | 591 | 10 | 1 | 1.3238 | C8/10 | KOMPRESOR -fundament | 1 | 8 | 50 | 14 | 1 | 14 | 7
| FUNDAMENT gr. 25cm | 204 | 571 | 25 | 1 | 2.9121 | C25/30 W8 |  | 2 | 8 | 80 | 10 | 1 | 10 | 8
SUMA [m³]: | [5 empty] | 117.7701 |  | ODKURZACZ -fundament | 3 | 8 | 70 | 14 | 1 | 14 | 9.8
[5 empty] | +10% | 129.5471 |  |  | 4 | 8 | 80 | 12 | 1 | 12 | 9.6
[8 empty] | WIATA ŚMIETNIK. - wg innego projektu (zbrojony siatką góra/dół Ø8 co 15cm) | 1 | 8 | 629 | 14 | 1 | 14 | 88.06
[9 empty] | 2 | 8 | 264 | 39 | 1 | 39 | 102.96
[5 empty] | SUMA [m³] | 28.9171 | C8/10 |  | RAZEM DŁUGOŚĆ PRĘTÓW [mb] | [5 empty] | 225.42 | 105 | 4368.86 | 31.2
[6 empty] | 11.0115 | C12/15 |  | MASA JEDNOSTKOWA [kg/mb] | [5 empty] | 0.395 | 0.617 | 0.888 | 1.21
[6 empty] | 77.8415 | C25/30 W8 |  | MASA PRETÓW [kg] | [5 empty] | 89.0409 | 64.785 | 3879.5477 | 37.752 | +10%
[6 empty] | 117.7701 |  |  | MASA ŁĄCZNA [kg] | [5 empty] | 4071.1256 |  |  |  | 4478.2381