## Arkusz1
Zakres prac Zamość
Opis prac | j.m. | Ilość | c.j | Wartość netto
PROJEKTOWANA NAWIERZCHNIA CHODNIKÓW I UTWARDZEŃ O NAWIERZCHNI Z KOSTKI BETONOWEJ GR.8 CM Razem projektowana konstrukcja nawierzchni wynosi 21 cm
Nawierzchnia z kostki brukowej z betonu prasowanego grubości 6 cm wg PN-EN 1338:2005. | m2 | 54 |  | 0
Podsypka cementowo - piaskowa 1:4 grubości 5 cm wg PN-B-11113:1996. | m2 | 54 |  | 0
Warstwa gruntu stabilizowanego cementem C1,5/2 grubości 10 cm wg normy PN-EN-14227-1:2007,1,5 - Mpa mieszanki związane z cementem wg WT-5. | m2 | 54 |  | 0
PROJEKTOWANA NAWIERZCHNIA CHODNIKÓW I UTWARDZEŃ O NAWIERZCHNI Z KOSTKI BETONOWEJ GR.6 CM
20cm warstwa ulepszonego podłoża z mieszanki niezwiązanej lub gruntu niewysadzinowego o CBR>20% ( grunty niespoiste, piaszczyste dobze zagęszczone), na podłożu spoistym należy ułożyć geowłókninę separacyjną | m2 | 233 |  | 0
15cm warstwa podbudowy zasadniczej z mieszanki niezwiązanej z kruszywem C 90/3 E2=min.50 Mpa | m2 | 233 |  | 0
Podsypka cementowo-piaskowa 1:4, gr 3cm | m2 | 233 |  | 0
Kostka betonowa Holland, gr 6cm | m2 | 233 |  | 0
Konstrukcja projektowanych nawierzchni wewnętrznych dróg dojazdowych, manewrowych oraz stanowisk parkingowych z kostki betonowej Razem projektowana konstrukcja nawierzchni drogi dojazdowej wynosi 55 cm
wzmocnienie podłoża gruntowego warstwą z gruntu stabilizowanego cementem - 2,5 MPa C3/4 grubości 20 cm wg PN - EN 14227-1 mieszanki związane z cementem | m2 | 1535 |  | 0
podbudowa zasadnicza z betonu C12/15 grubości 23 cm wg PN - EN 206-1:2003 oraz D-04.06.01 | m2 | 1535 |  | 0
podsypka cementowo - piaskowa gr. 3 - 4 cm 1 : 4 wg PN-B-11113:1996 | m2 | 1535 |  | 0
nawierzchnia z kostki brukowej z betonu prasowanego grubości 8 cm wg normy PN - EN 1338:2005 | m2 | 1535 |  | 0
Odwodnienie
odwodnienie liniowe systemowe DN400 ruszt żeliwny z odprowadzeniem wody (przy myjni-wjazd wyjazd) | mb | 6 |  | 0
odwodnienie betonowe liniowe 150 kl.D400 (szczelinowe) | mb | 34 |  | 0
Krawężniki, obrzeza
Krawężnik betonowy wibroprasowany typu lekkiego o wymiarach 0,15x0,30x1,00 m wysokości 10 cm | mb | 301 |  | 0
Obrzeże betonowe wibroprasowane typu o wymiarach 0,08 x0,30 x1,00 m ustawione na ławie z betonu C12/15 grubości 10 cm z oporem szalowanym gr. 10 cm wymagania wg BN-64/8845:02 (Krawężniki uliczne - warunki techniczne ustawienia i odbioru) - PN-EN1340:2004. - | mb | 121 |  | 0
Opornik betonowy wibroprasowany o wymiarach 0,12x0,25x1,00 m całkowicie zatopiony na ławie z betonu C12/15 grubości 15 cm wymagania wg BN-64/8845:02 (Krawężniki uliczne - warunki techniczne ustawienia i odbioru) - PN-EN1340:2004. | mb | 107 |  | 0
Krawężnik obniżony 22x15 na ławie betonowej z oporem | mb | 19 |  | 0
Zjazd
Zjazd z kostki betonowej szarej grubość 10 cm | m2 | 86 |  | 0
podsypka cem.-piask 1:4, 3cm | m2 | 86 |  | 0
podbudowa z betonu C12/15, 20cm | m2 | 86 |  | 0
KŁSM 0/31,5 grubość 25 cm | m2 | 86 |  | 0
Wybruk z kostki granitowej 15/17 spoinowanej piaskiem kwarcowym na bazie żywicy reaktywnej | m2 | 58 |  | 0
podsypka cem.-piask 1:4, 5cm | m2 | 58 |  | 0
podbudowa z betonu C12/15, 20cm | m2 | 58 |  | 0
KŁSM 0/31,5 grubość 25 cm | m2 | 58 |  | 0
Pobocze z KŁSM 0/31,5 grubość 20 cm | m2 | 30 |  | 0
uporządkowanie terenów zielonych (min. humusowanie) na wjazdach do celów odbiorowych przez zarządcę drogi | kpl | 1 |  | 0
Opcjonalnie : Prace dodatkowe, mogące wyniknąć podczas wykonwyania prac |  |  |  | 0
Rozbiórka krawężników z wywozem gruzu oraz wykonanie nowych krawężników 20x30 na nowej ławie betonowej. Rozliczenie powykonawcze. Założono wymianę krawężników ze względu na wykonanie nowej podbudowy | mb | 1 |  | 0
Regulacja studni i studzienek | szt | 1 |  | 0
Montaż oporników betonowych 12x25x100 na ławie betonowej z oporem z betonu C 16/21, usunięcie uszkodzonych oporników z utylizacją | mb | 1 |  | 0
Dodatek za każdy dodatkowy 1 centymetr korytowania powyżej głębokości 88cm | m2 | 1 |  | 0
Różnica za każdy centymetr płytszej podbudowy z uwagi na przydatność podłoża | m2 | 1 |  | 0
Reprofilacja kostki istniejącej | m2 | 1 |  | 0
Dodatkowe informacje:
Badania nośności i zagęszczenia po stronei wykonawcy
TOR projekt i wprowadzenie po stronie Budonaft
rozliczenie powykonawcze

## Raport zgodności
Gliwice kostka.xls — raport zgodności
Uruchom na: 2023-06-14 13:31
Jeśli skoroszyt zostanie zapisany w starszym formacie pliku lub otwarty w starszej wersji programu Microsoft Excel, wymienione funkcje będą niedostępne.
Nieznaczna utrata wierności danych | Liczba wystąpień | Wersja
Niektóre komórki lub style w tym skoroszycie zawierają formatowanie, które nie jest obsługiwane w wybranym formacie pliku. Te formaty zostaną przekonwertowane na najbardziej podobne dostępne formaty. | 4 | Excel 97–2003