## Zakres SPWarszawa ul. Orląt Lwo
Zakres prac Warszawa ul. Orląt Lwowskich
Opis prac | j.m. | Ilość | c.j | Wartość netto
Wartość robót netto |  |  |  | 0
Wykonanie zjazdów
Demontaż istniejącenj nawierzchni |  |  |  | 0
Demontaż istniejącenj nawierzchni wraz z wywozem i utylizacją o okazamiem kart BDO | m2 | 667 |  | 0
Nawierzchnia zjazdy wraz z krawężnikami i obrzeżami: |  |  |  | 0
podbudowa pomocnicza z mieszanki związanej cementem C5/6 -25cm | m2 | 363 |  | 0
podbudowa pomocnicza z mieszanki związanej cementem C8/10 - 20cm | m2 | 363 |  | 0
W-wa ścieralna z betonowej kostki brukowej 20x10cm - 8cm ciemnoszarej na podsypce cem-piask 1:4 - 5cm | m2 | 363 |  | 0
Chodniki zjazdów wraz z krawężnikami i obrzeżami |  |  |  | 0
Podbudowa zasadnicza z mieszanki niezwiązanej z kruszywem C90/3 -25cm | m2 | 304 |  | 0
Nawierzchnia zpłyty chodnikowej 50x50cm na bazie grysu bazaltowego - 7 cm na podsypka cem-piask 1:4 gr - 3cm | m2 | 304 |  | 0
Zjazdy - krawężnikami obrzeża ściek, zieleń |  |  |  | 0
Ułożenie obrzeży betonowych 8x30cm na ławie betonowej | mb | 220 |  | 0
Ułożenie kraweżnika betonowego 20x30cm na ławie betonowej z oporem | mb | 90 |  | 0
Wykonanie ścieku przejezdniowego z betonowej kostko brukowej | mb | 80 |  | 0
Odtworzenie terenów zielonych na terenie prowadzenia prac w zakresie zjazdów | kpl | 1 |  | 0
Wykonanie nawierzchni na terenie stacji paliw
Nawierzchnia placu głównego w tym miejsca postojowe i place gospodarcze |  |  |  | 0
podbudowa pomocnicza z mieszanki niezwiązanej z kruszywem C90/3 - 27cm | m2 | 1910 |  | 0
podbudowa zasadnicza z betonu C12/15 20cm | m2 | 1910 |  | 0
Nawierzchnia z kostki betonowej Behaton szary gr 8 cm na podsypka cem-piask 1:4 gr - 5cm | m2 | 1910 |  | 0
Chodniki |  |  |  | 0
Nawierzchnia z kostki betonowej Holand szara gr 6 cm Podsypka cem-piask 1:4 gr 3cm | m2 | 376 |  | 0
podbudowa pomocnicza z mieszanki niezwiązanej z kruszywem C90/3 - 15cm | m2 | 376 |  | 0
Krawężniki, obrzeza |  |  |  | 0
Krawężniki betonowe 15x30 | mb | 370 |  | 0
obrzeże betonowe 8x30 | mb | 108 |  | 0
Obsypanie kuszywem |  |  |  | 0
Obsypanie kuszywem ( wynonanie nawierzchni żwirowej) wokół pylonu cenowego i znaków informacyjnych itd. | kpl |  |  | 0
Opcjonalnie : Prace dodatkowe, mogące wyniknąć podczas wykonwyania prac
Rozbiórka krawężników z wywozem gruzu | mb | 1 |  | 0
Regulacja studni i studzienek | szt | 1 |  | 0
Montaż oporników betonowych 12x25x100 na ławie betonowej z oporem z betonu C 16/21, usunięcie uszkodzonych oporników z utylizacją | mb | 1 |  | 0
Dodatek za każdy dodatkowy 1 centymetr korytowania | m2 | 1 |  | 0
Różnica za każdy centymetr płytszej podbudowy z uwagi na przydatność podłoża | m2 | 1 |  | 0
Reprofilacja kostki istniejącej | m2 | 1 |  | 0
Dodatkowe informacje:
Badania nośności i zagęszczenia po stronei wykonawcy
TOR projekt i wprowadzenie po stronie Budonaft
Pod ogródkiem letnim wykonanie podbudowy betonowej w miejscu montażu barierek gr. 10 cm
Rozliczenie powykonawcze

## Arkusz1
Nawierzchnie manewrowe, nawierzchnie jezdne -43 cm
Chodniki- 26cm,
Miejsca parkingowe-43 cm